## Sheet1
2026年度智能化设备材料框架采购清单
序号 | 项目名称 | 技术要求 | 单位 | 品牌 | 最高限价（元） | 不含税单价 | 含税单价 | 税额
1 | 网络全彩半球摄像机 | 1. 采用全彩级高灵敏度传感器，F1.0超大光圈镜头，最高分辨率可达400万像素 2. 支持区域入侵侦测，越界侦测，进入区域侦测，离开区域侦测 3. 支持背光补偿，强光抑制，3D数字降噪，120 dB宽动态，适应不同环境 4. 支持柔光灯补光，照射距离最远可达30 m 5. 支持≥1个RJ45 10 M/100 M自适应以太网口，≥1个内置麦克风 6. 符合≥IP67防尘防水设计 7. 最低照度：彩色：≤0.0005 Lux 8. 宽动态：≥120 dB | 台 | 海康威视 | 1216.67
2 | 网络全彩半球摄像机(国标35114） | 1. 支持输出图像分辨率≥2688x1520。 2. 最低照度≥0.005 lx 3. 内置GPU芯片，麦克风，扬声器。 4. 支持≥4倍光学变焦，变焦过程中不会完全虚焦。 5. 支持红外补光，红外作用距离≥30m。 6. 同一静止场景相同图像质量下，设备在H.264或H.265编码方式时，开启智能编码功能和不开启智能编码相比，码率节约50%。 7. 支持智能报警防干扰功能，智能分析行为类型为区域入侵、越界入侵、进入区域、离开区域时，报警检测目标设置为人体或车辆时，光线明暗变化，篮球滚动，狗行走，树摇晃，不触发报警。 8. 支持声音报警功能，报警声音类型≥10种，并支持导入自定义语音，报警音量和重复次数可设置。 9. 可对出现在监控场景内的两眼瞳距≥19像素的人脸进行检验，并叠加目标提示框。 10. 可对检测区域内≥10个行人进行检测、框选跟踪,、抓拍，可筛选和抓拍最佳人脸图片存储及上报中心，抓拍数量及图片大小可设，可上传全景照。 11. 支持硬件微引导程序OTP写入保护机制，uboot的FLASH存储空间应采用防篡改功能。若非法修改FLASH中的内容，可提示异常报错，uboot无法正常启动。 12. 支持固件安全检验功能，摄像机uboot应采用加密存储，通过离线烧写存储器方式写入的uboot执行程序，不能被硬件微引导程序加载执行。 13. 支持硬件微引导程序、uboot、OS、应用软件逐级校验功能，非法篡改的uboot、OS、应用软件固件包，不能通过命令行、浏览器、客户端方式进行升级。 14. 机械碰撞防护等级≥IK10。 | 台 | 海康威视 | 1437
3 | 网络全彩枪机 | 1. 采用全彩级高灵敏度传感器，F1.0超大光圈镜头，最高分辨率可达≥400万像素，并在此分辨率下可输出25 fps实时图像 2. 支持区域入侵侦测，越界侦测，进入区域侦测，离开区域侦测 3. 支持背光补偿，强光抑制，3D数字降噪，120 dB宽动态适应不同环境 4. ≥1个内置麦克风，高清拾音 5. 支持柔光灯补光，照射距离最远可达30 m 6. 符合≥IP67防尘防水设计 7. 最低照度：彩色：≤0.0005 Lux 8. 宽动态：≥120 dB | 台 | 海康威视 | 1293.33
4 | 网络全彩枪机(国标35114） | 1. 最大分辨率≥2688x1520。 2. 最低照度彩色≤0.005lx。 3. 内置GPU芯片。 4. 支持通过IE浏览器控制镜头的Zoom和Focus，并支持自动聚焦功能，在变焦过程中不会虚焦。 5. 支持智能报警防干扰功能，智能分析行为类型为区域入侵、越界、进入区域、离开区域时，报警检测目标设置为人体或车辆时，光线明暗变化，篮球滚动，狗行走，树摇晃，不触发报警。 6. 当报警产生时，可触发联动声音报警。报警声音类型不低于 10 种，报警音量和重复次数可设置。 7. 支持硬件微引导程序OTP写入保护机制，uboot的FLASH存储空间应采用防篡改功能。若非法修改FLASH中的内容，可提示异常报错，uboot无法正常启动。 8. 支持固件安全检验功能，摄像机uboot应采用加密存储，通过离线烧写存储器方式写入的uboot执行程序，不能被硬件微引导程序加载执行。 9. 支持硬件微引导程序、uboot、OS、应用软件逐级校验功能，非法篡改的uboot、OS、应用软件固件包，不能通过命令行、浏览器、客户端方式进行升级。 10. 支持≥1路扬声器，麦克风，报警输入输出，音频输入输出。 11. ≥IP67防护等级。 | 台 | 海康威视 | 1461.67
5 | 全彩智能球机 | 1. 由全景摄像机和细节摄像机组成 2. 细节摄像机：分辨率≥2560x1440;全景摄像机：分辨率≥2560x1440 3. CMOS靶面尺寸为≥1/1.8英寸 4. 最低照度彩色≤0.005lx，黑白≤0.001lx 5. 支持水平手控速度≥160°/S，垂直速度≥120°/S;水平旋转范围为360°连续旋转，垂直旋转范围为-15°~90° 6. 支持300个预置位，可按照所设置的预置位完成≥8条巡航路径，支持≥4条模式路径设置，支持预置位视频冻结功能 7. 具有H.265、H.264设置选项，可将H.265、H.264格式设置为Baseline/Main/High Profile，音频编码格式具有G.711ulaw/G.711alaw/G.726/G.722.1设置选项 8. 支持人脸抓拍功能，可对经过设定区域的行人进行人脸检测和人脸跟踪，当检测到人脸后，可抓拍人脸图片 9. 需具备智能分析抗干扰功能，当篮球、小狗、树叶等非人或车辆目标经过检测区域时，不会触发报警。 10. 当人或车辆进入警戒区域后，设备可发出声音警示 11. 内置≥2颗GPU芯片 12. 全景摄像机内置≥4颗补光灯，细节摄像机内置≥6颗补光灯 13. 具备较好的防护性能环境适应性，支持≥IP67 | 台 | 海康威视 | 8752.67
6 | 全彩智能球机(国标35114） | 1. 镜头采用1/1.8＂CMOS传感器，高清成像 2. 支持多目标抓拍、Smart事件等功能，更好助力平安城市安全管理 3. 支持三种智能资源切换： Smart事件(默认)、全抓拍、道路监控 4. 全抓拍：支持人、非机动车、车辆混行检测，可同时对人、非机动车、车辆进行抓拍并可对车牌识别提取 5. Smart事件：越界侦测,区域入侵侦测,进入/离开区域侦测等智能侦测功能，支持基于事件触发联动球机进行跟踪 6. 道路监控：支持车辆检测（支持车牌识别，车型/车身颜色/车牌颜色识别）和混行检测 7. AI-ISP：采用去噪卷积神经网络将深度结构、学习算法用于图像去噪，最终使画面成像更新清晰，噪点更小图像更干净 8. 支持≥32倍光学变倍，≥16倍数字变倍 9. 支持最大≥2688x1520@60fps高清画面输出 10. 支持GB35114A级安全加密 11. 采用双光补光，暖白光补光距离≥30m，红外补光距离≥200m | 台 | 海康威视 | 9484
7 | 防爆全彩球机 | 1. 摄像机靶面尺寸≥1/2.8英寸 2. 视频输出支持≥2560×1440@25fps，分辨力≥1400TVL 3. 支持≥25倍光学变倍 4. 防爆标志：Ex dbⅡC T6 Gb；Ex tb ⅢC T80°C Db 5. 支持最低照度可达彩色≤0.005 lx，黑白≤0.001 lx。 6. 设备可在预设的场景内跟踪移动的人员。 7. 信噪比≥67dB，网络延时不大于140ms 8. 设备支持人脸抓拍功能，可对经过设定区域的人脸进行检测、跟踪、抓拍或连续抓拍，支持上报人脸照和全身照。 9. 支持人脸区域自动曝光功能，可根据人脸区域的光照度变化自动调节曝光参数。 10. 支持两眼瞳距≥20像素的人脸图片对比，对监控场景中出现的不同人脸图片与设备数据库中的人脸图片进行比对。 11. 设备运动结束静止在某个位置，当设备水平和垂直角度方向收到外力作用发生偏移时，设备进行偏移自动校正后实际停止位置与原位置之前偏差角度应≤0.05°。 12. 设备内置红外灯，可识别距离设备≥100m出的人体轮廓 13. 设备支持水平旋转范围为360°连续旋转，垂直旋转范围为0°~90° 14. 可对镜头前玻璃盖进行加热，去除玻璃上的冰状和水状附着物。 15. 室外球机应具备较好防护性能，支持≥IP68防护等级 16. 符合GB/T 20138-2006中IK10的规定。 | 台 | 海康威视 | 35126.67
8 | 防爆全彩枪机 | 1. 视频输出支持≥2560×1440@25fps。 2. 白光距离≥30米。 3. 支持H.264、H.265、MJPEG视频编码格式，且具有High Profile编码能力。 4. 需支持三码流技术，支持主码流2560x1440@25fps、第三码流1920x1080@25fps和子码流704x576@25fps输出。 5. 水平分辨力≥1400TVL。 6. 最低照度彩色：≤0.002 lx，黑白: ≤0.0005 lx，亮度等级≥11级。 7. 需支持本地SD卡存储，最大支持≥256G。 8. 需支持AC220V与POE供电，且能在AC220V-50%~+10%范围内变化时可以正常工作。 9. 支持≥IP68防护等级，≥IK10防暴等级。 10. 防爆标志：Ex db ⅡC T6 Gb/Ex tb ⅢC T80℃ Db。 | 台 | 海康威视 | 6930
9 | 防爆全彩枪机（可变焦） | 1. 视频输出支持≥2560×1440@25fps。 2. 红外距离≥50米。焦距：2.8~12 mm。 3. 支持H.264、H.265、MJPEG视频编码格式，且具有High Profile编码能力。 4. 需支持三码流技术，支持主码流2560x1440@25fps、第三码流1920x1080@25fps和子码流704x576@25fps输出。 5. 水平分辨力≥1400TVL。 6. 最低照度彩色：≤0.002 lx，黑白: ≤0.0005 lx，亮度等级≥11级。 7. 需支持本地SD卡存储，最大支持≥256G。 8. 需支持AC220V与POE供电，且能在AC220V-50%~+10%范围内变化时可以正常工作。 9. 同一静止场景相同图像质量下，设备在H.265编码方式时，开启智能编码功能和不开启智能编码相比，码率节约80%。 10. 可对经过设定区域的行人进行人脸检测，当检测到人脸后，可联动抓拍人脸图片、录像及给出报警提示 11. 设备与客户端之间用200米网线进行传输，数据包丢包数不大于0.1%。 12. 具有抗丢包（10%）处理能力。 13. 当使用一个账户登录，密码输入错误达到5次时，该账户会被锁定一段时间。 14. 设置密码时，需可以自动提示密码复杂度为高、中、低。 15. 支持≥IP68防护等级，≥IK10防暴等级。 16. 防爆标志：Ex db ⅡC T6 Gb/Ex tb ⅢC T80℃ Db。 | 台 | 海康威视 | 8282.67
10 | 防爆全彩枪机（可变焦(国标35114）） | 1. 内置≥ 1/1.8英寸CMOS 传感器，内置≥4倍光学变倍镜头 2. 内置GPU芯片 3. 同一场景相同图像质量下设备在H.264 或H.265 编码方式时，开启智能编码功能和不开启智能编码相比，码率节约50% 4. 照度适应范围≥140dB 5. 最低照度彩色：0.0005 lx，最低照度黑白：0.0001 lx 6. 红外补光距离≥60米。 7. 摄像机应能在额定电源电压 AC220V的-55%~+10%范围内正常工作，且支持POE 供电。 8. 具备较好的环境适应性，工作温度范围可达-30℃-60℃，防护等级≥IP68，≥IK10 9. 防爆标志：Ex db ⅡC T6 Gb/Ex tb ⅢC T80℃ Db 10. 支持GB35114 | 台 | 海康威视 | 9920
11 | 热成像摄像机（枪机） | 1. 补光灯检验：内置混合补光灯，每颗补光灯由红外灯和白光灯组成，支持红外和白光补光模式； 2. 测温防火功能检验：支持测温、火点检测、烟雾检测、吸烟检测4个算法功能同时开启，并可分别上传报警事件； 3. 智能应用功能检验：可根据检测场景选择以下智能应用并联动报警:防火:检测高温、火点、烟雾；测温:检测实时温度；吸烟检测:检测人员吸烟行为;其他:测温、火点检测、烟雾检测、吸烟检测（提供招标公告发布前生效的公安部授权检测机构出具的有效检验报告复印件并加盖投标人公章做为依据，原件备查）； 4. 重复报警过滤功能检验：可对测温、火点检测、烟雾检测等重复报警进行过滤，过滤时间(1s~60h)可设置（提供招标公告发布前生效的公安部授权检测机构出具的有效检验报告复印件并加盖投标人公章做为依据，原件备查）； 5. 可见光抓拍图片分辨率(像素数)检验：有效像素不小于500万像素，分辨率不低于2688x1944； 6. 摄像机内置1个算力为2TOPS的GPU芯片； 7. 可见光视频分辨率检验：视频分辨率最大为2688x1944； 8. 目标报警过滤功能检验：可对触发高温报警的目标进行识别和过滤可过滤的目标类型包括卡车、吊车、挖掘机、推土机、汽车尾气等； 9. 文字转语音设置检验：在IE浏览器下，具有文字转语音设置选项； 10. 可通过IE浏览器开启或关闭畸变校正功能，开启后样机视场角应减小，开启畸变校正能后，样机几何失真率应≤2%； 11. 噪声等效温差(NETD)检验：热成像视频图像噪声等效温差(NETD)≤8mK； 12. 最小可分辨温差(MRTD)检验：热成像视频图像最小可分辨温差(MRTD)≤150mk； 13. 可对监控画面中由目标发生镜面反射而产生的报警进行过滤； 14. 双光融合显示功能检验：可将热成像视频图像与可见光视频图像进行融合预览，并可在可见光视频图像上的相同比例位置处叠加热成像测温信息。 | 台 | 海康威视 | 8532.67
12 | 热成像摄像机（球机） | 1. 噪声等效温差(NETD)在8mk及以下； 2. 最小可分辨温差（MRTD）值≤150mk； 3. 在 IE 浏 览 器 下 ， 具 有 TCP/IP 、 UDP 、WAPI等网络协议的设置选项 4. 球机运动结束静止在某个位置，当样机水平和垂直角度方向受到外力作用发生偏移时，样机在水平和垂直角度方向均可以自动恢复到偏移前的位置； 5. 智能行为分析中可对人车进行分类，并用不同颜色标注； 6. 热成像视频图像具有白热、黑热、融合1、融合2、彩虹、铁红1、铁红2、深褐色、色彩1、色彩2、冰火、雨、红热、绿热、深蓝、热点、冰火2、冰、热点2、绚丽、青紫、聚变1、聚变2、金秋1、金秋2、午日1、午日2、彩虹1、彩虹2、夕阳1、夕阳2、琥珀1、琥珀2、玉石1、玉石2、油画、石榴、翡翠、春、夏、秋、冬、深红、浅蓝、黄昏共45种显示模式（提供招标公告发布前生效的公安部授权检测机构出具的有效检验报告复印件并加盖投标人公章做为依据，原件备查）； 7. 低照度，彩色≤0.00021lx，黑白≤0.00011lx； 8. 样机支持自动透雾设置，可对监控场景中雾气情况进行检测并自动调整相关透雾参数及成像效果； 9. 支持雨刷功能； 10. 受到剧烈打击时可给出报警提示 11. 样机可在立体防控系统平台上添加、修改和删除AR标签，包括普通标签和可视域标签，最多可添加≥680个标签。 12. 支持开启和关闭电子防抖； 13. 当热成像通道出现温度异常或智能行为分析报警，可见光视频通道将联动聚焦放大。 | 台 | 海康威视 | 52880
13 | 热成像摄像机（半球） | 1. 测温防火功能检验：支持测温、火点检测、烟雾检测、吸烟检测4个算法功能同时开启，并可分别上传报警事件； 2. 补光灯检验：样机内置混合补光灯，每颗补光灯由红外灯和白光灯组成，支持红外和白光补光模式； 3. 智能应用功能检验：可根据检测场景选择以下智能应用并联动报警：防火：检测高温、火点、烟雾；测温：检测实时温度；吸烟检测：检测人员吸烟行为；其他：测温、火点检测、烟雾检测、吸烟检测； 4. 重复报警过滤功能检验：可对测温、火点检测、烟雾检测等重复报警进行过滤，过滤时间(1s~60h)可设置； 5. 可见光抓拍图片分辨率(像素数)检验：有效像素不小于500万像素，分辨率不低于2688x1944 6. 摄像机内置1个算力为2TOPS的GPU芯片 7. 可见光视频分辨率检验：视频分辨率最大为2688x1944 8. 烟火报警功能检验：可见光视频图像可对监控画面中不小于100x100个像素点的烟雾目标进行检测并给出报警提示；热成像视频图像:可对监控画面中不小于25x25个像素点的火焰目标进行检测并给出报警提示 9. 热成像视频图像具有白热黑热融合1、融合2、彩虹、铁红1、铁红2、深褐色、色彩1、色彩2、冰火、雨、红热、绿热、深 蓝、热点、冰火2、冰、热点2、绚丽、青紫、聚变1、聚变2、金秋1、金秋2、午日1、午日2、彩虹1、彩虹2、夕阳1、夕阳2、琥珀1、琥珀2、玉石1、玉石2、油画、石榴人翡翠、春、夏、秋、冬、深红、浅蓝、黄昏48种显示模式； 10. 可对监控画面中由目标发生镜面反射而产生的报警进行过滤 11. 目标报警过滤功能检验：可对指定目标触发的报警进行过滤，可进行报警过滤的目标类型可选择为叉车、挖掘机、推土机、卡车、吊车、排放气体、行人等； 12. 最小可分辨温差(MRTD)检验：热成像视频图像最小可分辨温差(MRTD)≤150mK； 13. 噪声等效温差(NETD)检验：热成像视频图像噪声等效温差(NETD)≤8mK。 | 台 | 海康威视 | 8516
14 | 防爆移动布控球 | 1. 防爆标志：Ex db ibⅡC T6 Gb；Ex ib tb ⅢC T80°C Db； 2. 水平旋转范围：360度连续旋转，垂直旋转范围： -15度 ~ 95度； 3. 低照度 彩色：≤0.001lx(F=1.6,AGC ON)，黑白：≤0.0001lx(F=1.6,AGC ON)； 4. 光学变倍≥30倍，数字变倍≥16倍； 5. 有效像素≥400万，分辨率支持≥2560*1440； 6. 机身自带云台按键，支持不通过其他辅助手段调节云台位置； 7. 内置拾音器，具备降噪功能，可实现至少在5米范围外的拾音； 8. 支持喇叭，播放语音可让至少在20米外清晰听到； 9. 机身自带1.0寸状态屏，支持显示设备状态：存储时间、蓝牙连接状态、WiFi连接状态、4G/5G连接状态、平台连接状态、录像状态、定位状态、电量显示； 10. 支持内置4G/5GWIFI/蓝牙/定位功能，整机采用无外置天线模式； 11. 支持双TF卡存储，单卡最大支持512G； 12. 具备GPS定位功能，水平定位精度小于6米，热启动定位时间小于8秒，并能在监控画面叠加设备所在的经纬度信息；支持北斗定位； 13. 设备具备红外夜视功能，80米看清人体轮廓，红外补光开启后，画面不应具有亮斑、光点等现象； 14. 支持安全帽检测，最大同时检测≥30个安全帽。支持≥4种颜色，红色、白色、蓝色、黄色安全帽颜色检测； 15. 支持人数统计功能，可在视频中叠加人数统计OSD； 16. 支持区域入侵报警功能，最大可配置4个单独区域，支持入侵事件及灵敏度配置，可在web端和手机客户端接收区域入侵报警； 17. 支持离岗监测功能，可在WEB端和手机客户端接收离岗监测报警； 18. 支持视频防抖功能； 19. 支持自动白平衡功能，当使用环境实际色温在2800K ~ 10000K范围内变化时，摄像机应能自动调整白平衡，使输出图像准确重现出观察场景的实际色彩； 20. 支持5G移动、电信、联通SIM卡，兼容4G移动、电信、联通SIM卡； 21. 支持2.4G/5G，可通过WiFi接入无线网络，也可将自身设置为WiFi热点，支持通过手机或PAD直连访问操作； 22. 支持人脸抓拍功能，可对经过设定区域的行人进行人脸检测和人脸跟踪，当检测到人脸后，可抓拍人脸图片，抓拍图片数量可设； 23. 人脸检测功能，支持内置存储卡（128 GB）存储4.5万张人脸图片；支持检出两眼瞳距20像素点以上的人脸图片；支持单场景同时检出不少于30张人脸照片，并支持面部跟踪； 24. 外壳防护等级IP68。 | 台 | 海康威视 | 52393.33
15 | 枪球一体机 | 1. 全景摄像机分辨率≥3680×1656，细节摄像机分辨率≥2688×1520； 2. 摄像机内置≥3个镜头，可输出至少≥1路全景视频图像和≥1路细节视频图像，全景视频图像内置≥2个镜头，细节视频图像内置≥1个镜头； 3. 全景通道、细节通道最低照度：彩色≤0.0005lx，黑白≤0.0001lx； 4. 细节视频图像内置≥1个镜头，支持≥25倍光学变倍，镜头最大焦距≥147mm； 5. 支持水平旋转范围360°连续旋转，垂直旋转范围-20°~90°，全景通道可进行垂直旋转，旋转角度范围不低于12°，并可进行调节； 6. 可设置300个预置位，8条巡航路径。支持预置位视频冻结功能； 7. 具有 H.265、H.264、MJPEG设置选项； 8. 内置≥2颗GPU芯片，全景通道可输出两个镜头无缝拼接的全景图像，纵向拼接偏差像素≤4个像素，全景画面水平视场角≥190°，垂直视场角≥80°； 9. 具有AI-ISP图像质量提升功能，在低照度环境下，可自动调节预览场景视频画面中人脸、人体、车辆等目标及预览场景视频画面的区域曝光、亮度、色彩饱和度、对比度、锐度等； 10. smart事件上报的抓图支持叠加规则区域和目标框：可配置报警抓图叠加目标信息及规则信息，支持开启及关闭。支持设置预览画面是否叠加显示规则区域框及告警提示信息； 11. 可从诊断信息中导出云台控制历史记录，包括：手动键控PTZ、3D定位、手动调用预置点、手动调用花扫、手动调用巡航； 12. 设备全景通道支持拼接畸变矫正，可分别对全景拼接画面的畸变、姿态角、旋转角进行调节（1-100可调），优化拼接效果； 13. 设备可同时对行人、非机动车、机动车进行检测、跟踪、抓拍； 14. 支持AR标签管理功能，最多可添加500个标签，支持AR标签联动查看功能，可选中标签并将该标签置于屏幕中心位置进行显示，可通过点击视频画面中的标签查看标签内容并对标签关联的摄像机视频图像进行预览，并可通过点击摄像机预览窗口进行放大窗口操作； 15. 可识别距设备200m处的人体轮廓； 16. 外壳防护等级≥IP67。 |  | 海康威视 | 13262
16 | 门禁一体机(室外） | 1. 设备采用≥8英寸LCD触摸显示屏，屏幕应支持多点触控操作，屏幕流明度≥500cd/㎡，分辨率≥800×1280，设备采用高清双目宽动态相机（可见光摄像头*1，红外摄像头*1），最大分辨率：≥1920×1080，屏幕防暴等级≥IK04，设备后壳防破坏能力满足≥IK07。 2. 设备采用嵌入式Linux系统，支持刷脸认证，支持IC卡信息识读、CPU卡信息识读，WEB端应支持开启/关闭NFC刷卡功能，WEB端应支持配置防卡复制安全机制，功能开启后第三方卡片或复制卡可屏蔽识读。 3. 设备本地人脸库存储容量≥100000张，本地卡存储容量≥100000张，本地出入记录存储容量≥150000条。 4. 设备应支持通过文字转换提示语音的TTS功能，支持通过WEB端进行对比结果提示语音自定义配置，支持按时段配置自定义语音，每天最大支持4个时段自定义。 5. 设备应支持安全帽佩戴监测，并根据监测结果实时报警提示；应支持联动安全帽佩戴监测，完成门禁控制管理功能；安全帽佩戴监测功能应能开启或关闭。 6. 设备应支持授权人员刷人脸时可抓拍图片并实时上传平台，支持被4个客户端软件同时实时监听，在线状态下实时上传比对记录。 7. 设备支持通过WEB进行设备信息查询;支持通过WEB进行用户信息管理;支持通过WEB进行设备时间管理;支持通过WEB进行系统维护;支持通过WEB进行安全操作管理;支持通过WEB进行人脸、指纹等技术参数配置;支持通过WEB进行图像参数配置。 8. 支持在0.001lux低照度无补光环境下正常实现人脸验证；人脸验证距离：0.3~4m；人脸验证误识率≤0.01%的条件下，准确率应大于99.9%；人脸比对平均时间≤175ms；应支持防假体攻击功能，对视频、电子照片、打印照片、3D模型中的人脸应不能进行人脸验证开门。 9. 设备支持多种人脸注册方式：设备本地人脸注册；本地U盘导入人员信息； 远程中心下发人脸；通过APP采集人脸并注册下发。 10. 设备支持中心下发黑名单信息；支持本地黑名单信息比对；支持本地黑名单报警功能，报警信息可上传平台。 11. 设备应具有数据管理功能，包括支持本地非明文存储比对结果、身份信息及抓拍人脸照片；支持实时非明文上传比对结果、身份信息及抓拍人脸照片等至管理平台；支持非明文传输断网续传的进出事件记录；应采用USB接口以非明方式导出设备上的进出事件记录和人脸数据。 12. 设备应能长时间未使用后，自动切换到屏保或息屏待机状态；当人员靠近时，应能自动唤醒待机设备；设备应支持低功耗管理模式，设备运行功耗低于8W。 13. 设备的防水等级应达到≥IP65。 | 台 | 海康威视 | 5490
17 | 门禁一体机(室内） | 1. 设备采用嵌入式Linux系统，≥7英寸IPS触摸显示屏，屏幕玻璃采用2.5D水滴屏工艺，屏幕流明度≥360cd/㎡，支持屏下刷卡功能，屏幕防暴等级≥IK04。 2. 设备采用≥200w像素双目宽动态相机（可见光摄像头*1，红外摄像头*1），最大分辨率：≥1920×1080。 3. 设备本地人脸库存储容量≥50000张，本地卡存储容量≥50000张，本地出入记录存储容量≥50000条。 4. 设备支持在屏幕显示区域直接刷卡识别，支持IC卡，身份证物理卡号读取，CPU卡内容读取及开启/关闭NFC刷卡功能，支持人脸、刷卡（包括CPU卡、NFC、二代身份证等）二维码和密码任意一种、任意两组组合、任意三组组合认证开门。 5. 设备具有丰富的硬件接口，应不少于以下硬件接口及能力：LAN*1（10M/100M/1000M自适应）；RS485*1；韦根*1； USB *1；喇叭扬声器；门锁I/O输出*1；门磁 I/O输入*1； 报警输出I/O*1；报警输入I/O*2；机械防拆开关*1。 6. 人脸识别距离0.2~3m；人脸比对平均时间≤0.175s；人脸识别误识率≤0.01%的条件下，准确率应99.9%；支持在0.001lux低照度无补光环境下正常实现人脸识别看，人脸识别距离可自定义设置；支持防假体攻击功能，对视频、电子照片、打印照片中的人脸应不能进行人脸识别。 7. 可根据使用场景和组合认证方式实现开门功能：多重卡认证开门、多重卡+中心远程认证开门、多重卡+超级密码开门、多重卡+超级卡开门、 首卡开门、超级权限开门、管理中心远程开门、APP远程开门、室内机及管理机远程开门；支持按时间分时段管控门禁权限，支持255组时段计划模板，支持1024个假日计划管理。 8. 设备支持局域网、互联网环境的网络通信；可被4个客户端软件同时实时监听，在线状态下实时上传比对记录； 9. 设备支持中心下发黑名单信息；支持本地黑名单信息比对；支持本地黑名单报警功能，报警信息可上传平台。 10. 设备具有数据管理功能，包括支持本地非明文存储比对结果、身份信息及抓拍人脸照片；支持实时非明文上传比对结果、身份信息及抓拍人脸照片等至平台；支持断网续传离线记录非明文数据功能；设备对USB导出数据（事件记录及人脸等）应采用非明文存储方案；设备本地支持根据具体用户按天、周、月、自定义时间段或全部查询事件记录。 11. 支持支持设备本地设置单个用户自定义识别方式；支持设备本地设置小区期号、楼号、房间号信息；支持设备本地设置有线网络、无线网络IP地址及网关参数，支持DHCP设置；支持恢复默认出厂设置参数功能；支持在设备管理菜单查看序列号、MAC地址、出厂日期、设备型号及版本信息；支持在设备管理菜单查看设备事件、卡容量、人脸容量的使用信息。 12. 设备 支持无白光补光灯实现人脸识别；采用低功耗模式时，功耗低于8w。 13. 设备应具备以下报警功能：当连续若干次在目标信息识读设备或管理/控制部分上实施错误操作时；当未使用授权的钥匙而强行通过出入口；未经正常操作而使出入口开启时；出入口开启时间超过设定值； 被拆除； 胁迫卡和胁迫码； 黑名单卡刷卡时；并具有2路入侵探测接口，能联动报警输出；具有防拆功能，强力拆除时，可上传报警事件到中心。 | 台 | 海康威视 | 5190
18 | 门禁一体机(身份证读取） | 1. ≥7英寸，液晶触摸显示屏，屏幕比例9：16，屏幕分辨率600*1024； 2. 采用≥200万宽动态双目摄像头，面部识别距离0.3~2米，支持照片视频防假，支持远程视频预览； 3. 设备采用深度学习算法，支持≥10000人脸库，人脸比对时间<0.2s/人； 4. 内置读卡模块，采用屏下刷卡设计，支持识别Mifare卡（IC卡）、CPU卡、二三代身份证序列号； 5. 可配置外插身份证+蓝牙模块。 | 套 | 海康威视 | 6676.67
19 | 单开门电磁锁 | 1. 最大静态直线拉力：≥280kg 2. 具有电锁状态指示灯 3. 支持锁状态侦测信号(门磁)输出：NO/NC/COM接点 | 个 |  | 553.33
20 | 双开门电磁锁 | 1. 最大静态直线拉力：280kg*2 2. 具有电锁状态指示灯 3. 支持锁状态侦测信号(门磁)输出：NO/NC/COM接点 | 个 |  | 1116
21 | 开门按钮（86型） | 1. 性能：最大耐电流1.25A，电压250V； 2. 输出：常开； 3. 类型：适合埋入式电器盒使用；。 | 个 |  | 33.67
22 | 摆闸（左右边） | 1. 闸机机身采用不锈钢材质，顶盖不锈钢板材厚度应≥1.5mm，箱体不锈钢板材厚度应≥1.2mm，侧封板不锈钢板材厚度应≥1.0mm； 2. 设备应离线支持≥500000个用户（用户权限应能配置为管理员），≥500000张卡片容量，≥500000笔记录存储； 3. 设备应支持仅使用一根网线实现一组通道主从闸机的同步与网络通讯； 4. 设备应支持单侧通道独立使用,具有雷达探测防夹功能、防尾随功能、雷达探测识别开门功能； 5. 设备应采用12个自收自发的激光雷达探测器,无需收发对齐； 6. 设备具有消防联动接口，当消防联动信号触发时，门翼将处于常开状态，当消防联动信号恢复时，门翼将会复位； 7. 闸机通道外壳防护等级应达到IP54的要求； 8. 通道支持在底部积水情况下正常运行，最大水浸高度为854mm(以产品底部为基准)； 9. 设备采用直流无刷伺服电机，无故障运行次数应≥1100万次； 10. 设备支持语音模块，应能根据用户需求自定义语音播报内容，通过文字转换为提示语音的TTS功能，同时支持设置联动语音提示； 11. 设备应支持异常开门、翻越、滞留、反向闯入、尾随、通行超时、误闯等行为检测，且会有报警提示（包括语音播报、指示灯、IO信号联动输出），同时上传报警事件； 12. 设备应支持交替通行模式、记忆模式、支持多人授权通行（一次授权，允许多人通行）、9种开闸通行模式设置、消防联动、时段管控、反潜回功能； 13. 设备通行速度应支持20人≤每分钟通行人数≤70人，应支持门翼开/关门速度0.5s~1.5s 10档可调，支持延时关门，延时时长0s-10s可调； 14. 设备支持两种触发条件的配置:指定区域的上方与下方激光雷达同时触发指定区域的上方与下方任意激光雷达触发；当设备被触发指定区域的激光雷达时，支持感应自动开门； 15. 设备应同时支持电流防夹（机械防夹）和激光雷达防夹两种模式； 16. 设备应支持本地，平台和上位机人数统计功能，支持进出两个方向通过人数的独立检测； 17. 设备支持通过管理软件和交互终端对通道实现远程开门、关门、常开、常闭、解除常开、解除常闭等功能。交互终端应能实时监控设备的运行状态。 | 台 | 海康威视 | 21116.67
23 | 摆闸（中间） | 1. 闸机机身采用不锈钢材质，顶盖不锈钢板材厚度应≥1.5mm，箱体不锈钢板材厚度应≥1.2mm，侧封板不锈钢板材厚度应≥1.0mm； 2. 设备应离线支持≥500000个用户（用户权限应能配置为管理员），≥500000张卡片容量，≥500000笔记录存储； 3. 设备应支持仅使用一根网线实现一组通道主从闸机的同步与网络通讯； 4. 设备应支持单侧通道独立使用,具有雷达探测防夹功能、防尾随功能、雷达探测识别开门功能； 5. 设备应采用12个自收自发的激光雷达探测器,无需收发对齐； 6. 设备具有消防联动接口，当消防联动信号触发时，门翼将处于常开状态，当消防联动信号恢复时，门翼将会复位； 7. 闸机通道外壳防护等级应达到IP54的要求； 8. 通道支持在底部积水情况下正常运行，最大水浸高度为854mm(以产品底部为基准)； 9. 设备采用直流无刷伺服电机，无故障运行次数应≥1100万次； 10. 设备支持语音模块，应能根据用户需求自定义语音播报内容，通过文字转换为提示语音的TTS功能，同时支持设置联动语音提示； 11. 设备应支持异常开门、翻越、滞留、反向闯入、尾随、通行超时、误闯等行为检测，且会有报警提示（包括语音播报、指示灯、IO信号联动输出），同时上传报警事件； 12. 设备应支持交替通行模式、记忆模式、支持多人授权通行（一次授权，允许多人通行）、9种开闸通行模式设置、消防联动、时段管控、反潜回功能； 13. 设备通行速度应支持20人≤每分钟通行人数≤70人，应支持门翼开/关门速度0.5s~1.5s 10档可调，支持延时关门，延时时长0s-10s可调； 14. 设备支持两种触发条件的配置:指定区域的上方与下方激光雷达同时触发指定区域的上方与下方任意激光雷达触发；当设备被触发指定区域的激光雷达时，支持感应自动开门； 15. 设备应同时支持电流防夹（机械防夹）和激光雷达防夹两种模式； 16. 设备应支持本地，平台和上位机人数统计功能，支持进出两个方向通过人数的独立检测； 17. 设备支持通过管理软件和交互终端对通道实现远程开门、关门、常开、常闭、解除常开、解除常闭等功能。交互终端应能实时监控设备的运行状态。 | 台 | 海康威视 | 30500
24 | 摆闸专用人脸机 | 1. 设备应采用嵌入式Linux系统；采用双目宽动态相机，最大分辨率：1920×1080，应适应强光、逆光、暗光环境条件的人脸识识别； 2. ≥10 英寸 LCD 触摸显示屏，2.5D钢化玻璃显示屏面板，屏幕支持多点触控操作，流明度≥350cd/㎡；分辨率≥600×1024，屏幕防破坏能力满足≥IK04的要求，设备的结构后壳防破坏能力应满足≥IK07的要求； 3. 设备本地人脸库存储容量≥50000张，本地卡存储容量≥50000张，本地出入记录存储容量≥100000条； 4. 设备口罩佩戴监测功能：设备应支持口罩佩戴监测模式并提示未佩戴口罩，应能配置提醒模式、强制模式；提醒模式：未佩戴口罩时，应能做身份验证及考勤签到，身份验证通过后提醒佩戴口罩；强制模式：未佩戴口罩时，应无法做身份验证，并提醒佩戴口罩；设备应支持佩戴口罩情况下的人脸识别功能； 5. 设备支持通过WEB进行设备信息查询；支持通过WEB进行用户信息管理；支持通过WEB进行设备时间管理；支持通过WEB进行系统维护；支持通过WEB进行安全操作管理；支持通过WEB进行人脸、指纹等技术参数配置；支持通过WEB进行图像参数配置； 6. 设备支持在≥ 0.001lux 低照度无补光环境下正常实现人脸识别；人脸比对时间：＜175ms；最大人脸识别距离：＞3m；最小人脸识别距离：＜0.2m；人脸识别误识率≤0.01%的条件下，准确率应大于99.9%；支持防假体攻击功能，对视频、电子照片、打印照片中的人脸应不能进行人脸识别； 7. 设备应支持对门的开启方式，人脸、密码的各种使用权限进行组合设置，实现不同场景的权限管理：（多重认证开门、多重+中心远程认证开门、多重+超级密码开门、多重+超级密码开门、首脸开门、超级权限开门、管理中心远程开门、APP 远程开门、室内机及管理机远程开门）；设备支持普通人、来宾、胁迫、超级、、巡更、黑名单等多种类型用户权限设置；支持按时间分时段管控门禁权限，支持 255组时段计划管理，支持 1024 个假日计划管理；支持常开、常闭时段管理；支持反潜回（防尾随）功能； 8. 设备支持多种人脸注册方式：设备本地人脸注册；本地U盘导入人员信息； 远程中心下发人脸；通过APP采集人脸并注册下发； 9. 设备支持局域网、互联网环境的网络通信；支持选择无线网络通信传输方式；支持云平台通信，实现视频、对讲及权限管控功能；支持被 4 个客户端软件同时实时监听，在线状态下实时上传比对记录； 10. 设备支持中心下发黑名单信息；支持本地黑名单信息比对；支持本地黑名单事件报警功能，报警信息能上传至平台；最大支持50000 个人脸黑名单比对； 11. 设备支持不开启白光补光灯实现人脸识别；支持软硬件低功耗管理模式，设备运行功耗低于 6w； 12. 设备具备以下报警功能：（当连续若干次在目标信息识读设备或管理/控制部分上实施错误操作时；当未使用授权的钥匙而强行通过出入口时；未经正常操作而使出入口开启时；出入口开启时间超过设定值时；设备被拆除时；胁迫码；黑名单）；设备具有 2 路入侵探测接口，能联动报警输出；设备支持未授权人员刷人脸时，设备能支持抓拍图片并实时上报平台预警。 | 台 | 海康威视 | 6452
25 | 道闸（圆杆防撞） | 1. 调速功能:采用直流电机控制，可以实现起、落杆时间调整，起、落杆速度默认三档（可调）； 2. 变频功能:支持起、落杆加减速调整，实现快速起竿、慢速落杆，平稳运行； 3. 按键或遥控控制功能:可通过控制盒面板按键进行手动控制或通过遥控器控制档杆的开、停、关； 4. 防砸保护功能:可连接地感、红外、压力电波等设备进行车辆防砸保护； 5. 到位自检功能:道闸上电后，会自动寻找开到位和关到位； 6. 遥控器学习功能:有遥控器对码学习功能，一台道闸可支持学习48个遥控器； 7. 到位信号输出:有开到位、关到位信号输出； 8. 限位调整:可通过内部按键进行微调限位位置； 9. 状态显示:可通过数码管显示当前运行状态，故障时显示故障代码，并可显示参数设置菜单； 10. 事件日志功能:可以通过RS485串口获取操作事件日志； 11. 红绿灯控制功能:放行时控制外接绿灯亮，禁止通行时控制外接红灯亮； 12. 放行计数控制功能:设备具有放行计数功能，当收到的开闸指令计数，与过车计数不一致时，控制道闸处于放行状态，当计数相等且防砸线圈无车时，控制道闸落杆； 13. 自动落杆功能:道闸同时满足开到位状态、无其他控制开信号、计时到设定时间、防砸线圈上无车条件时，道闸会自动落杆； 14. 遥控器锁闸功能:通过遥控器可以使道闸处于常开状态，过车或者其他控制关信号，道闸不会落杆。只有通过遥控器解锁后，道闸可以通过其他控制方式落杆； 15. 应急放行功能:断电后，可通过工具手动操作使道闸处于开闸状态；通过增加配件，支持断电自动抬杆； 16. 开优先功能:道闸落杆过程中，收到开闸信号，会立即抬杆并运行到开到位状态;道闸开闸过程中，按关按键和停按键，不响应； 17. 雷达检测:通过雷达可进行检测车辆和行人；； 18. 具有遇阻反弹功能：当闸杠下落时，遇到物体阻挡，将立即开闸（即遇到阻力自动返回）； 19. 过流保护:当电机电流达到设定阈值时，电机停止运行（可保护电机）； 20. 遥控距离:空旷场地遥控距离≥30米； 21. 运行噪声:整机运行平稳，无异响，噪音≤75dB(A)； 22. 左右换向功能:杆子更换安装位置即可实现换向。 | 台 | 海康威视、百胜智能 | 16153.33
26 | 重型空降栅栏道闸 | 1. 方向可调：杆子方向可以调节，主机不区分左右，场景适用性强； 2. 直流无刷：一体机芯，快速抬杆慢速落杆，运行更平稳； 3. 速度可调：可快速起落杆，快速起杆，可满足多场景应用； 4. 遇阻反弹：标配压力波，可实现快速反应，遇障碍物即可快速反弹； 5. 编码器限位：限位精准，可在任意需要位置停机； 6. 防砸接口：支持地感防砸； 7. 数码管故障显示：在遇故障时会显示错误代码问题定位快捷； 8. 多种控制方式：具备开优先功能，支持开关量，遥控器等多种控制功能； 9. 应急开闸功能：停电时可用标配的手摇柄手动起、落杆； 10. 表面处理工艺：电泳+喷塑双重表面处理工艺，防锈、防褪色； 11. 抗风等级更高：标配防风座，抗风等级更强； 12. 机箱作为通用夹头，杆子内嵌机箱，抗横风能力强。 | 套 | 海康威视、百胜智能 | 33753.33
27 | 出入口控制终端 | 1. 双千兆网卡，支持网络容错以及双网络IP设定、双网隔离等应用 2. 1个千兆外网网口，5个百兆网口具备交换机功能，可接入多路网络设备 3. 2个标准全功能RS232接口，可直接接入标准RS232接口设备 4. 标配128G SSD，适应性强 5. 支持大容量图片存储，可选配一块2.5寸机械硬盘 6. 3.5mm标准音频孔设计，便于接入标准接口音频设备 | 只 | 海康威视 | 15520
28 | 地感线圈 | 1、≥0.75mm²，绞合导体，镀锡铜，1捆线圈≥100米。 | 只 |  | 621.67
29 | 车检器 | 1. 具有485接口、≥2路继电器开关量输出接口 2. 支持接入≥2路线圈 3. 最快响应时间：≤3.5ms 4. 线圈故障自恢复：在线圈故障排除后，检测器能够自行恢复到检测状态 5. 工作环境温度：-40℃～80℃；工作环境湿度：≤93% | 只 | 海康威视 | 626
30 | 防砸雷达 | 1. 功耗≤3W。 2. 设备具有电源和状态指示灯。一个红色电源指示灯，一个绿色状态指示灯；实时反映是否有车或有人。 3. 在触发雷达作用区域内，车速30km/h以内，触发捕获率＞99%。 4. 具有人车区分功能。可对行人和车辆进行区分，控制触发。 5. 触发模式具有区分方向功能，方向区分成功率＞95%。 6. 可通过WIFI和串口线进行数据通信，对设备进行升级和调试。 7. 外壳防护等级：≥IP67 | 台 | 海康威视 | 1478.33
31 | 触发雷达 | 1. 支持宽电压范围为：DC9V~16V，一般采用DC12V供电； 2. 功耗≤3W。 3. 设备具有电源和状态指示灯。一个红色电源指示灯，一个绿色状态指示灯；实时反映是否有车或有人。 4. 在触发雷达作用区域内，车速30km/h以内，触发捕获率大于99%。（实测100次，捕获率100%） 5. 具有人车区分功能。可对行人和车辆进行区分，控制触发。 6. 触发模式具有区分方向功能，方向区分成功率大于95%。 7. 检测距离：最远6米；检测宽度：最宽2米。 8. 可通过WIFI和串口线进行数据通信，对设备进行升级和调试。 9. ≥1组RS485接口；≥1组报警信号输出；≥1组固件升级接口。。 10. 外壳防护等级：≥IP67。 | 台 | 海康威视 | 1583.33
32 | 出入口车辆抓拍机 | 1. 集成度高：集摄像机、护罩、LED补光灯、镜头于一体，，有效节省施工布线成本； 2. 调试方便：采用3.1-6mm电动变焦镜头，支持软件自动调焦，调试更加方便，场景适应性更广 3. 接口丰富：丰富的控制接口，可直接控制道闸开/关，支持外接报警设备、LED显示屏、音频输入输出等 4. 多种触发模式：支持线圈触发、视频触发等多种触发模式；捕获率高，纯视频识别，纯视频抓拍时可捕获无车牌，捕获率99.5%以上 5. 防跟车模式：对于连续过车的场景，可实现跟车不落杆，有效解决拥堵问题 6. 双灯一体化：内置红外白光一体化灯珠，有效满足不同的场景需求 7. 智能识别：车牌识别、车型识别、车标识别、车辆子品牌，车身颜色识别 8. 补光灯控制：补光灯自动光控、时控可选； 9. 最大图像尺寸：2688*1520。 | 台 | 海康威视 | 5221.67
33 | 抓拍机立杆 | 抓拍机配套立柱 | 台 |  | 843.33
34 | 出入口显示器 | 1. 双基色显示，可以显示红色、绿色、黄色 2. 分辨率64*64，支持最小16点阵显示 3. 支持自定义语音报备，比如车牌信息、广告宣传信息、余位信息等 4. 可显示数字、字符、图形（BMP格式）、汉字，支持GB2312字符集，支持16x16点阵、32x32点阵常用汉字 5. 室外使用，防护等级≥IP54 6. 内置语音模块，可通过网线控制语音输出支持自定义语音播报 7. 显示分辨率：≥64*64 8. 显示亮度：≥1200cd/m2 9. 屏幕类型：LED 10. 显示：4行4字 | 台 | 海康威视 | 4571.67
35 | 人脸抓拍主机 | 1. 设备具有≥1个RJ45网络接口，可输出两路视频图像。 2. 摄像机两个镜头靶面尺寸均≥1/1.8英寸。 3. 全景镜头焦距≥6mm，细节摄像机内置磁悬浮传动镜片，镜头焦距13~52mm，光学变倍倍数≥4倍 4. 两通道均支持分辨率≥2560x1440，25帧/秒 5. 支持快速变焦功能，细节摄像机镜头从最小倍数到最大倍数的变倍时间为0.1s，从最大倍数到最小倍数的变倍时间为0.1s。 6. 设备具备双路视频融合功能，可分别输出黑白视频图像和彩色视频图像，并可进行融合输出。 7. 两通道均支持最低照度彩色≤0.0002Lux，黑白不小于0.0001Lux。 8. 设备内置≥8个补光灯，其中全景≥4个补光灯，细节≥4个补光灯。 9. 支持快速聚焦功能，设备对监控区域内的移动目标进行跟踪录像，录像通过单帧回放时应能保证每帧画面清晰稳定。 10. 设备具有人脸去重功能，去重后的同一人脸抓拍数量与人脸抓拍图片总数量比值应≤1%。 11. 设备支持人脸增强功能，在浏览器下可开启/关闭人脸增强设置选项，开启该功能后可提升人脸清晰度，人脸增强等级在0～100范围内可选。 12. 设备支持车牌增强功能，在浏览器下可开启/关闭车牌增强功能，开启该功能后可提升车牌号码清晰度。 13. 设备具有智能配置示例功能，智能配置界面具有每一步的配置示例。示例中包括检测区域和检测线的标识，并具有最小瞳距和规则区域的绘图示例。 14. 设备开启混合目标模式后，样机可同时对行人、非机动车、机动车进行检测、跟踪、抓拍，支持人脸、机动车车牌、非机动车车牌抠图并上传，可在客户端将人脸与人体、车牌与车辆图片关联显示。 15. 设备具备引导式配置功能，可分为3个步骤。第一步全景联动配置，第二步全景通道混合目标抓拍规则配置，第三步鹰视聚焦配置。 16. 设备支持联动功能，全景通道检测到移动目标后，可联动细节通道进行人脸、人体抓拍；距离样机15m处的全景通道检测宽度不小于15m。（提供招标公告发布前生效的公安部授权检测机构出具的有效检验报告复印件并加盖投标人公章做为依据，原件备查） | 台 | 海康威视 | 12546.67
36 | 硬盘录像机(32路） | 1. 具有2个HDMI接口、2个VGA接口；可内置16个SATA接口硬盘 2. 支持最大接入带宽320Mbps，最大存储带宽320Mbps，最大转发带宽256Mbps 3. 可接入 1T、2T、3T、4T、6T、8T、10T、12TB、14TB、16TB容量的 SATA接口硬盘； 4. HDMI1和HDMI2支持最大单路8K（7680×4320）和1080P（1920×1080）异源输出。 5. 设备支持分组管理，支持将接入的视频通道按分组管理；支持以分组方式进行预览、回放和检索；自定义视图支持以分组方式拖动通道进行配置。 6. 切片回放功能，支持按月、日、小时维度进行切片展示，按月最大支持30个切片，按日最大支持24个切片，按时最大支持60个切片。 7. 支持预览时对实时视频流进行手动打标签，通过标签检索可以检索到相关的录像片段。 8. 支持预览的单窗口轮巡，设备支持在多画面的固定窗口上进行轮巡预览，其他预览窗口不轮巡。 9. 支持查看在线用户信息，包括用户名、用户类型、IP地址和用户最后操作时间等维护信息。 10. 支持前端IPC证书二次校验机制，未通过证书校验的IPC不允许添加到NVR。 11. 支持网络端口扫描行为预警，可自动封禁IP，并上报预警，支持远程下发IP拦截（提供招标公告发布前生效的公安部授权检测机构出具的有效检验报告复印件并加盖投标人公章做为依据，原件备查） 12. 支持自动跳转https功能，设备启用自动跳转https功能后不支持http协议访问，http访问入口连接会自动重定向到https入口。 | 台 | 海康威视 | 12816.67
37 | 硬盘录像机(8路） | 1. 输入带宽：≥128Mbps 2. 输出带宽：≥256Mbps 3. 接入能力：8路H.264、H.265格式高清码流接入 4. 解码能力：最大支持32×1080P 5. 显示能力：最大支持8K+1080P异源输出 6. 存储接口：≥3个SATA接口，可满配12TB硬盘 7. 视频接口：≥1×HDMI，≥1×VGA 8. 网络接口：≥2×RJ45 10/100/1000Mbps自适应以太网口 9. 【频段信息-三网通】 电信：5G (N78) 4G(FDD- LTE B1/B3 ， TD-LTE B41) 联通：5G (N78) 4G( FDD-LTE B1/B3 ， TD-LTE B41） 移动：5G (N41、N79) 4G(TD-LTE B38/B39/B40/B41） | 台 | 海康威视 | 7906.67
38 | 硬盘录像机32路9盘位（国密） | 1. 支持多点位前端摄像机35114A级安全改造 2. 符合GB/T 35114-2017公共安全视频监控联网信息安全技术要求 3. 双网口设计，内嵌国产嵌入式处理器和国产商用密码算法芯片 4. 支持SDK、Onvif、GB28181、RTSP接入普通非加密摄像机 5. 支持GB/T 35114协议接入GB/T 35114 A级前端摄像机 6. 支持通过GB/T 35114协议对接符合GB/T 35114标准的平台 7. 存储接口：≥9个SATA接口，可满配12TB硬盘 8. 视频接口：≥2×HDMI，≥2×VGA 9. 网络接口：≥2×RJ45 10/100/1000Mbps自适应以太网口 10. 输入带宽：≥320Mbps 11. 输出带宽：≥256Mbps 12. 接入能力：≥32路H.264、H.265格式高清码流接入 13. 解码能力：最大支持32×1080P 14. 显示能力：最大支持8K+1080P、2×4K异源输出 15. RAID模式：RAID0、RAID1、RAID5、RAID6、RAID10，支持全局热备 | 台 | 海康威视 | 12583.33
39 | 表计相机(4G) | 1. 4G带电池微距相机，自带电池，极低功耗 2. 最大图像尺寸： 1360*1024，高清成像看清物体 3. 支持IP67，可满足户外使用 4. 宽动态：数字宽动态 6. 4G频段：LTE-TDD：Band 38/39/40/41；LTE-FDD：Band 1/3/5/8；4G制式：LTE-TDD/LTE-FDD | 台 | 海康威视 | 2590
40 | 表计相机(Wifi) | 1. 主码流支持2048x1536、25帧/秒，子码流支持640x480、25帧/秒。 2. 分辨力≥1600线。 3. 最低照度彩色≤0.005 lx。 4. 动态范围≥120dB，照度适应范围≥140dB。 5. 设备支持光斑消除功能，在环境光照度低于0.1lx环境中，开启白光灯正对表盘时，设备可以消除表盘反射的光源光斑，可通过视频画面清晰显示表盘刻度或数字。 6. 在网络直连环境下，只输出主码流、分辨率设置为2048x1536，帧率设置为25fps，码率4Mbps时，网络协议为UDP、最短延时、智能分析关闭时，视频图像传输延时不大于140ms。 7. 视频编码格式具有H.265、H.264、MJPEG设置选项，可将H.264格式设置为Baseline/Main/High Profile。 8. 设备内置≥1个麦克风，≥1个SD卡槽，采用DC12V/Poe供电。 9. 可通过WiFi加密模式（WAPI）访问设备，在空旷无障碍物遮挡条件下，Wi-Fi信号传输距离≥80m。 10. 支持防水防尘等级≥IP67。 11. 通过镜头聚焦，可看清距离镜头5cm-50cm范围内的5号（10.5磅）宋体数字。 | 台 | 海康威视 | 2126.67
41 | 表计相机 | 1. 采用聚焦可调方案，方便架设，最近可以在5 cm以上距离内看清数字 2. 支持低功耗模式，最低功耗1.03 W，可以有效节约能源。开启后，若设备30 s内无访问则进入休眠，可通过访问或抓图任务唤醒 3. 传感器类型：1/2.7" Progressive Scan CMOS 4. 最大图像尺寸：≥2560 × 1920 5. 最低照度：彩色：0.5 Lux @（F2.0，AGC ON），0 Lux with Light 6. 宽动态：120 dB 7. 供电方式：DC：12 V ± 25% 8. PoE：802.3af，Type 1，Class 3 9. 采用白光补光，保证色彩颜色还原，可全时段分清红/绿等色彩。 | 台 | 海康威视 | 1923.33
42 | 可视化热成像感温型火灾探测器 | 1. 可视化热成像感温型火灾探测器 2. 新型可见光+热成像双传感器融合型智能摄像机，可感知温度进行报警，并可通过视频复核 3. 采用高亮四色指示灯，运行、故障、报警状态一目了然 4. 支持火焰检测，覆盖范围50m（0.1㎡火盘） 5. 支持温度异常（高温、温升）检测 6. 支持本地报警指示灯、内置扬声器高分贝报警，支持远程消音 7. 1个内置扬声器，一个内置麦克风，支持双向语音对讲 8. 支持OSD报警事件叠加 9. 最大图像尺寸：≥2688×1520 10. 传感器类型：1/3" Progressive Scan CMOS 11. 主码流：25 fps (2688 × 1520，1920 × 1080, 1280 × 720) 12. 子码流：25 fps (704 × 576, 640 × 480，352 × 288) 13. 最小照度：彩色: 0.01 Lux @（F1.6，AGC ON） | 台 | 海康威视 | 5803.33
43 | 智能消防分析仪 | 1. 设备应有≥2个SATA数据接口，标配≥1块4TB容量的机械硬盘 2. 设备应有网络接口，网络接口数应大于等于2个 3. 设备应有HDMI接口，HDMI接口数应≥1个，最大可支持4K分辨率60FPS视频传输 4. 设备支持接入≥4路视频流（H.264或H.265）。 5. 设备支持离岗告警、睡岗告警、指定人员不足告警、室内消防通道占用告警、室外消防通道占用告警、电瓶车违规停放告警、灭火器遗失告警、烟雾告警以及火点告警功能。 6. 设备应含有GPU芯片 7. 设备应支持最高800万像素的视频进行智能视频分析 8. 设备应支持通过WEB进行远程访问、远程升级、配置通道预览、配置智能分析算法规则、配置录像计划、报警显示和查询等操作 9. 支持报警输入/输出接口：16路开关量报警输入，8路开关量报警输出 10. 支持音频接口：RCA接口，1路单声道输入和1路单声道输出 11. 支持串行接口：1个RS232，1个RS485 | 台 | 海康威视 | 19676.67
44 | 双光谱防爆筒机 | 1. 热成像双光谱防爆筒机；热成像像素≥256 × 192，像元大小12um，NETD ≤ 35 mK (25°C, F1.0) 2. 支持区域入侵探测、越界探测、进入区域探测、离开区域探测、音频异常探测、高温物体检测等功能 3. 支持测温功能：支持普通测温；专家测温：可以画1条线，20个点、框任意组合，总计21个测温规则。测温范围：-20 °C~650 °C，测温精度：±2 °C或者读数的±2%（取最大值） 4. 支持吸烟检测、火点检测、烟雾检测 5. 支持双向语音对讲，支持声光报警，支持红外补光；设备内置麦克风、扬声器、白光灯 6. 智能功能资源配置：测温、周界功能支持同时开启。测温、火点检测、烟雾检测支持同时开启。 7. 支持线性、直方图、自适应等热成像AGC模式，支持AI ISP。 8. 防爆等级：Ex db ib IIC T6 Gb/Ex ib tb IIIC T80°C Db 9. 支持PoE、DC12V供电 | 台 | 海康威视 | 21596
45 | 紧急报警盒子 | 1、单按键可视报警盒，支持一键报警，和管理中心双向语音对讲，中心呼叫前端报警盒； 2、支持200W摄像头，支持H.264/H.265编码，支持和管理中心双向语音对讲；支持监听功能、广播功能； 3、支持外接警灯警号、警灯警号可独立控制，支持防拆报警/喧哗报警等功能； 4、支持壁挂安装；支持选配暗装挂板，实现嵌入式安装方式 5、支持一键报警求助，支持双向语音对讲，支持外接4G模块配件，实现4G打电话功能。 | 台 | 海康威视 | 1545.33
46 | 紧急报警管理机 | 1、10.1寸TFT LCD彩色触摸显示屏 2、设备支持最大256G Micro SD卡，应实现将音视频同步存储到设备MicroSD卡中，当在双向对讲通话时录像存储应为双向通过混音的音视频复合流；支持管理机本地SD卡存储的音视频文件回放 3、监听监视功能：中心管理机应能通过前端设备内置的麦克风及摄像头对前端进行监听监视； 4、 支持H264/H265解码显示 5、中心广播功能：中心管理机应能对前端设备实现语音广播，应能分区域或分组广播、定时广播，支持导入.wav或.mp3格式音频文件，进行语音广播。 | 台 | 海康威视 | 8100
47 | 总线报警主机 | 1、操作系统：嵌入式Linux操作系统 2、防区数量：板载8路（探测器100m以内），最多可扩展至256路（其中通过网络防区模块最多可扩展248路，通过RS485防区模块最多可扩展56路） 3、继电器数量：板载4路（距离50m以内），最多可扩展至64路（通过RS485模块和网络继电器模块可扩展60路继电器输出） 4、防区报警：支持探测器/紧急报警装置触发信号接收，进行入侵/紧急报警事件管理 5、断电报警：当市电断电时，设备可通过蓄电池正常工作8小时以上（需选配蓄电池），并将断电事件进行通知上报。 | 台 | 海康威视 | 4478.67
48 | 门禁控制器 | 管控门数：2门 通讯方式：上行TCP/IP 可接读卡器：RS485读卡器*4、Wiegand读卡器*4 存储容量：10万张卡和30万记录存储 门禁高级功能：支持多门互锁、跨主机反潜回、多重卡认证等 输入接口：报警输入*4、门磁*2、开门按钮*2、Case输入*4、防拆*1 输出接口：开门继电器*2、报警继电器*4 其他功能：带消防联动继电器接口、接蓄电池功能接口 工作电压：DC 12V（自带开关电源：220V输入，12V/100W输出） | 台 | 海康威视 | 1428.33
49 | 六类网络模块 | 1、符合GB/T18233(ISO/IEC11801)、GB50311及TIA/EIA568-C.2标准； 2、支持Keystone模块的安装； 3、采用高性能PC材料，光泽度高，柔韧性好，耐冲击，抗老化； 4、燃烧性能符合GB/T 5169.11,UL94-V0标准要求。 | 个 |  | 86.67
50 | 电话语音模块 | 1、执行标准：YD/T926.3； 2、标准RJ11接口类型； 3、四芯金针设计； 4、90度IDC打线方式； 5、符合UL94V-0的高强度PC材料； 6、可接受22～26线规的电缆； 7、可使用标准110打线工具。 | 个 |  | 49.67
51 | 网络电话语音面板 | 1、尺寸86mm*86mm； 2、材料PC阻燃、钢架。 | 个 |  | 34.67
52 | 接入交换机 | 1、包转发率≥171 Mpps，交换容量≥672Gbps； 2、支持24个10/100/1000BASE-T以太网端口，4个万兆SFP+，2个12GE专用堆叠口； 3、遵循IEEE 802.1d标准、支持MAC地址自动学习和老化、支持静态、动态、黑洞MAC表项、支持源MAC地址过滤； 4、支持4K个VLAN、支持Voice VLAN、支持MUX VLAN功能、支持基于MAC/协议/IP子网/策略/端口的VLAN； 5、支持静态路由、RIPv1/2、RIPng、OSPF、OSPFv3； 6、支持VBST基于VLAN生成树协议、LNP 链路类型协商协议； 7、设备具备复位按钮（PNP），可恢复出厂配置并复位设备； 8、设备支持独立蓝色ID指示灯，用于现场定位，运维人员远程管理ID灯开启和关闭，提供官网链接及截图证明； 9、采用国产芯片，自主可控，提供具有检验检测机构资质的第三方机构出具的有效合格检验检测报告扫描件佐证，检测报告上须体现“CMA”及“CNAS” 标志。 | 台 | 华为 | 8403.33
53 | 接入交换机 | 1、包转发率≥207 Mpps，交换容量≥672Gbps； 2、支持48个10/100/1000BASE-T以太网端口，4个万兆SFP+，2个12GE专用堆叠口； 3、遵循IEEE 802.1d标准、支持MAC地址自动学习和老化、支持静态、动态、黑洞MAC表项、支持源MAC地址过滤； 4、支持4K个VLAN、支持Voice VLAN、支持MUX VLAN功能、支持基于MAC/协议/IP子网/策略/端口的VLAN； 5、支持静态路由、RIPv1/2、RIPng、OSPF、OSPFv3； 6、支持VBST基于VLAN生成树协议、LNP 链路类型协商协议； 7、设备具备复位按钮（PNP），可恢复出厂配置并复位设备； 8、设备支持独立蓝色ID指示灯，用于现场定位，运维人员远程管理ID灯开启和关闭，提供官网链接及截图证明； 9、采用国产芯片，自主可控，提供具有检验检测机构资质的第三方机构出具的有效合格检验检测报告扫描件佐证，检测报告上须体现“CMA”及“CNAS” 标志。 | 台 | 华为 | 13150
54 | 汇聚交换机 | 1、交换容量≥4.8T/48Tbps，包转发率≥2000Mpps； 2、端口≥48个万兆SFP+端口，≥6个40/100GE QSFP28端口； 3、支持iPCA质量感知； 4、支持 VXLAN 特性，支持集中式网关和分布式网关部署方式； 5、支持 RIP、OSPF、ISIS、BGP 等 IPv4 动态路由协议； 6、支持 IGMPv1/v2/v3、IGMP v1/v2/v3 Snooping； 7、设备具备复位按钮（PNP），可恢复出厂配置并复位设备； 8、设备支持独立蓝色ID指示灯，用于现场定位，运维人员远程管理ID灯开启和关闭； 9、采用国产芯片，自主可控，提供具有检验检测机构资质的第三方机构出具的有效合格检验检测报告扫描件佐证，检测报告上须体现“CMA”及“CNAS” 标志； 10、支持临终遗言功能，实配：双电源。 |  | 华为 | 57413.33
55 | 汇聚交换机 | 1、交换容量≥2.56Tbps，包转发率≥822 Mpps； 2、端口≥48个10/100/1000M Base-T 以太网端口，≥4个1/10/25GE SFP28，≥2个40/100GE QSFP28，扩展插槽≥2 个； 3、支持MAC表项≥256K，ARP表项规格≥128K，IPv4 路由表≥192K，IPv6 路由表≥96K 4、设备具备复位按钮（PNP），可恢复出厂配置并复位设备； 5、设备支持独立蓝色ID指示灯，用于现场定位，运维人员远程管理ID灯开启和关闭； 6、采用国产芯片，自主可控，提供具有检验检测机构资质的第三方机构出具的有效合格检验检测报告扫描件佐证，检测报告上须体现“CMA”及“CNAS” 标志； 7、支持电源模块临终遗言功能，实配：双电源。 |  | 华为 | 33680
56 | POE交换机 | 1、交换容量≥672Gbps/6.72Tbps，包转发率≥207 Mpps，； 2、端口≥48个10/100/1000BASE-T以太网端口，≥4个万兆SFP+，≥2个专用堆叠口； 3、支持POE+供电能力； 4、支持MAC地址自动学习和老化、支持静态、动态、黑洞MAC表项、支持源MAC地址过滤； 5、支持4K个VLAN、支持Guest VLAN、Voice VLAN、支持GVRP协议、支持MUX VLAN功能、支持基于MAC/协议/IP子网/策略/端口的VLAN、支持1:1和N:1 VLAN Mapping功能； 6、支持静态路由、RIPv1/2、RIPng、OSPF、OSPFv3、ECMP、ISIS、ISISv6、BGP、BGP4+； 7、 VBST基于VLAN生成树协议（和PVST/PVST+/RPVST 互通）、LNP 链路类型协商协议（和DTP相似功能）、VCMP VLAN集中管理协议（和VTP相似功能）； 8、设备具备复位按钮（PNP），可恢复出厂配置并复位设备； 9、设备支持独立蓝色ID指示灯，用于现场定位，运维人员远程管理ID灯开启和关闭，提供官网链接及截图证明； 10、采用国产芯片，自主可控，提供具有检验检测机构资质的第三方机构出具的有效合格检验检测报告扫描件佐证，检测报告上须体现“CMA”及“CNAS” 标志； 11、实配：双电源。 | 台 | 华为 | 19595.33
57 | 万兆多模光模块 | 光模块-SFP+-10G-多模模块(850nm,0.3km,LC) | 个 | 华为 | 496.67
58 | 万兆单模光模块 | 光模块-SFP+-10G-单模模块(1310nm,10km,LC) | 个 | 华为 | 1053.33
59 | 千兆单模光模块 | 光模块-SFP-1G-单模模块(1310nm,40km,LC) | 个 | 华为 | 966
60 | 千兆单模光模块 | 光模块-eSFP-GE-单模模块(1310nm,10km,LC) | 个 | 华为 | 533.33
61 | 5口千兆交换机 | 5口千兆 金属外壳 交换容量：10Gbps 包转发率：7.4Mpps 支持10/100M/1000M自适应RJ45端口 每个端口都支持MDI/MDIX自适应功能 | 台 |  | 536.67
62 | 8口千兆交换机 | 8口千兆 金属外壳 交换容量：10Gbps 包转发率：7.4Mpps 支持10/100M/1000M自适应RJ45端口 每个端口都支持MDI/MDIX自适应功能 | 台 |  | 668.33
63 | 6U机柜 | 1、符合 GB3047.2，IEC297-2，DIN41491 PART1，DIN41494 PART7，ANSI/EIARS-310-D 标准；兼容ETSI标准； 2、机柜采用高强度冷轧钢板制作，结构合理、牢固，表面采用静电喷塑处理，能有效防止碰伤和腐蚀，机柜预装散热风扇以及可调整的设备托盘； 3、尺寸:300*530*400,方孔条：2.0mm、安装梁：1.5mm、前后门及上下顶：1.2mm、其它≥ 1.0mm;6U 玻璃门布线机柜，2 个风机，1个6位10A电源排插。 | 个 |  | 1033.33
64 | 42U机柜 | 1、符合GB3047.2，IEC297-2，DIN41491 PART1，DIN41494 PART7，ANSI/EIARS-310-D 标准；兼容ETSI标准 2、机柜采用高强度冷轧钢板制作，结构合理、牢固，表面采用静电喷塑处理，能有效防止碰伤和腐蚀。机柜预装散热风扇以及可调整的设备托盘。 3、尺寸：2050*1000*600，方孔条：2.0mm、安装梁：1.5mm、前后门及上下顶：1.2mm、其它≥ 1.0mm;42U 网孔门设备机柜，2 块固定隔板，1 块活动隔板，4个风机， 4、1个6位10A电源排插，90套螺丝，前单后双网孔门。 | 个 |  | 5026.67
65 | 超六类网线 | 1、符合TIA/EIA-568-C.2和ISO/IEC11801 规范对于六类线缆的要求； 2、线缆中心采用十字骨架； 3、带宽：满足250MHz测试符合最新六类标准； 4、导体：23AWG，0.55mm±0.005mm、实芯裸铜导线； 5、外护套采用阻燃PVC材料； 6、阻燃等级：CM； 7、工作温度：-20℃到75℃ 8、最大电容：≤5.6nF/100m； 9、最大直流电阻：≤9.38Ω/100m； | 箱 |  | 1513.33
66 | 六类水晶头 | 1、符合TIA/EIA-568-C.2标准； 2、符合UL94V-0的高强度PC材料； 3、针脚采用：100μ″镀镍，50μ〞镀金； 4、三插式针脚并配有固定线芯架； 5、引线与RJ45头间可承受的弯曲力度较强； 6、插拔≥750次后，依然保证性能稳定； 7、运行温度：-30℃至60℃。 8、盒装，每盒100个 | 盒 |  | 278
67 | 12芯光缆 | 1、执行标准：YD/T 769、IEC 60793、ISO/IEC11801 2、采用中心束管式结构，有很好的机械性能和温度性能； 3、松套管材料本身具有良好的耐水解性能和较高的强度； 4、具有极好的抗压、弯曲性和柔软性，更好的避免外界环境侵害； 5、双面涂塑钢带(PSP)提高光缆的抗透潮能力； 6、两根平行钢丝保证光缆的抗拉强度； 7、光缆性能满足行业规定的光传输、机械性能以及燃烧特性的要求。 8、中心加强件:两根高强度磷化钢丝 9、光纤:单模OS2 10、芯数：12芯 11、松套管:PBT 12、铠装:双面镀铬涂塑钢带（PSP） 13、允许拉伸力(N):短期1500，长期600 14、允许压扁力(N/100mm):短期1000，长期300 15、弯曲半径(mm):静态10D，动态20D 16、光缆外护材料:聚乙烯（PE） 17、使用温度:-40℃至+70℃ | 米 |  | 8.17
68 | 24芯光缆 | 1、符合标准YD/T 901 2、采用层绞式结构，有很好的机械性能和温度性能； 3、松套管材料本身具有良好的耐水解性能和较高的强度； 4、特别设计的紧密的光纤结构，有效防止套管的回缩； 5、单根钢丝中心加强芯； 6、光缆护套采用铝一聚乙烯粘结护套； 7、具有极好的抗压和弯曲性，更好的避免外界环境侵害； 8、中心加强件高强度单根磷化钢丝 9、光纤芯数 24芯OS2； 10、允许拉伸力(N) 短期1500，长期600 11、允许压扁力(N/100mm) 短期1000，长期300 12、弯曲半径(mm) 静态10D，动态20D 13、光缆外护材料 聚乙烯（PE） 14、使用温度(℃) -40~+70 | 米 |  | 12.37
69 | 48芯光缆 | 1、符合标准YD/T 901 2、采用层绞式结构，有很好的机械性能和温度性能； 3、松套管材料本身具有良好的耐水解性能和较高的强度； 4、特别设计的紧密的光纤结构，有效防止套管的回缩； 5、单根钢丝中心加强芯； 6、光缆护套采用铝一聚乙烯粘结护套； 7、具有极好的抗压和弯曲性，更好的避免外界环境侵害； 8、中心加强件高强度单根磷化钢丝 9、光纤芯数 48芯； 10、允许拉伸力(N) 短期1500，长期600 11、允许压扁力(N/100mm) 短期1000，长期300 12、弯曲半径(mm) 静态10D，动态20D 13、光缆外护材料 聚乙烯（PE） 14、使用温度(℃) -40~+70 | 米 |  | 16.03
70 | 12芯光纤盘 | 1、符合YD/T778-2011标准； 2、光纤配线架支持机架式安装和挂墙式安装； 3、全程光纤走纤保护设计，保证光纤弯曲半径≥40mm，确保光纤性能不受布线影响； 4、配线架模块塑胶扣卡接式结构，支持正面拆卸； 5、自带光纤熔接盒，最大熔纤12芯； 6、全钢板配线架外框结构，保证产品的更高机械性能； 7、钢质配线架外框板厚1.5mm，壳体各面均能承受250N以上垂直静压力； 8、配线架外壳采用黑色雾面粉末涂装处理，通过GB/T2423.17-1993标准的烟雾试验48h，表面无肉眼可见锈斑。 9、在同一个光纤配线架上面可以安装4种及以上的光纤适配器； 10、可配3个光纤安装面板，组成4-48个端口适合需求的不同配比； 11、提供2个LC双工适配器端口 | 个 |  | 423.33
71 | 24芯光纤盘 | 1、符合YD/T778-2011标准； 2、光纤配线架支持机架式安装和挂墙式安装； 3、全程光纤走纤保护设计，保证光纤弯曲半径≥40mm，确保光纤性能不受布线影响； 4、配线架模块塑胶扣卡接式结构，支持正面拆卸； 5、自带光纤熔接盒，最大熔纤24芯； 6、全钢板配线架外框结构，保证产品的更高机械性能； 7、钢质配线架外框板厚1.5mm，壳体各面均能承受250N以上垂直静压力； 8、配线架外壳采用黑色雾面粉末涂装处理，通过GB/T2423.17-1993标准的烟雾试验48h，表面无肉眼可见锈斑。 9、在同一个光纤配线架上面可以安装4种及以上的光纤适配器； 10、可配3个光纤安装面板，组成4-48个端口适合需求的不同配比； 11、提供4个LC双工适配器端口 | 个 |  | 638.33
72 | 48芯光纤盘 | 1、符合YD/T778-2011标准； 2、光纤配线架支持机架式安装和挂墙式安装； 3、全程光纤走纤保护设计，保证光纤弯曲半径≥40mm，确保光纤性能不受布线影响； 4、配线架模块塑胶扣卡接式结构，支持正面拆卸； 5、自带光纤熔接盒，最大熔纤48芯； 6、全钢板配线架外框结构，保证产品的更高机械性能； 7、钢质配线架外框板厚1.5mm，机械性能强度高，壳体各面均能承受250N以上垂直静压力； 8、配线架外壳采用黑色雾面粉末涂装处理，通过GB/T2423.17-1993标准的盐雾试验48h，表面无肉眼可见锈斑。 9、在同一个光纤配线架上面可以安装4种及以上的光纤适配器； 10、可配3个光纤安装面板，组成4-48个端口适合需求的不同配比； 11、提供8个LC双工适配器端口 | 个 |  | 1432
73 | 电源适配器 | 视频监控摄像头电源适配器DC12V 2A | 个 |  | 79.33
74 | 电源适配器 | 视频监控摄像头电源适配器DC24V 2A | 个 |  | 83.67
75 | 电源线 | 阻燃RVV2*1.0mm²，20℃时导体电阻≤7.98Ω/km，70℃时绝缘电阻≥0.009MΩ·km | 米 |  | 42.73
76 | 电源线 | 阻燃RVV3*1.5mm²，20℃时导体电阻≤7.98Ω/km，70℃时绝缘电阻≥0.009MΩ·km | 米 |  | 14.07
77 | 电源线 | 阻燃RVV3*2.5mm²，20℃时导体电阻≤7.98Ω/km，70℃时绝缘电阻≥0.009MΩ·km | 米 |  | 18.33
78 | 电源线 | 阻燃RVV3*4mm²，20℃时导体电阻≤7.98Ω/km，70℃时绝缘电阻≥0.009MΩ·km | 米 |  | 25.43
79 | 镀锌钢管 | Φ25*壁厚3.0mm 符合GB/T3091-2001 | 米 |  | 45.33
80 | PVC管 | Φ25*2.0 阻燃等级: VW-1, 壁厚2.2mm 加厚型 灰色 | 米 |  | 14.8
81 | PVC管 | Φ32*2.5阻燃等级: VW-1, 壁厚3.2mm 加厚型 灰色 | 米 |  | 18.17
82 | 防爆箱 | 尺寸200*200*150mm 防腐等级WF1 适用环境IIB类爆炸性气体环境 执行标准：GB3836.1-2000、GB3836.2-2000 | 个 |  | 1000
83 | 防爆箱 | 尺寸200*200*150mm 防腐等级WF1 适用环境IIC类爆炸性气体环境 执行标准：GB3836.1-2000、GB3836.2-2000 | 个 |  | 1531.67
84 | 防爆箱 | 500*400*200 尺寸400*400*200mm 防腐等级WF1 适用环境IIB类爆炸性气体环境 执行标准：GB3836.1-2000、GB3836.2-2000 | 个 |  | 3960
85 | 防爆箱 | 500*400*200 尺寸400*400*200mm 防腐等级WF1 适用环境IIC类爆炸性气体环境 执行标准：GB3836.1-2000、GB3836.2-2000 | 个 |  | 4360
86 | 防爆箱 | 600*800*200 尺寸600*800*200mm 防腐等级WF1 适用环境IIB类爆炸性气体环境 执行标准：GB3836.1-2000、GB3836.2-2000 | 个 |  | 6516.67
87 | 防爆箱 | 600*800*200 尺寸600*800*200mm 防腐等级WF1 适用环境IIC类爆炸性气体环境 执行标准：GB3836.1-2000、GB3836.2-2000 | 个 |  | 7236.67
88 | 监控接线箱 | 户外不锈钢防水接线箱 材质：304不锈钢 规格：500*400*200 厚度：≥0.8mm | 个 |  | 660
89 | 16A空开 | 符合标准：GB 10963 / IEC 60898 额定电压：230/400VAC 分断能力：6000A 极数：2P 16A | 个 |  | 56.33
90 | 排插 | 6孔 10A 额定电压250V 额定功率2500W 750°C防水阻燃外壳 内部导电为优质铜 | 个 |  | 70.67
91 | 电源插头 | 250V 10A 三角插头 | 个 |  | 4.83
92 | PDU插座 | 1、额定输入电压：250V 2、最大输入电流：16A 3、输出插座规格：12位多用孔纠错 4、输出插座数量：12孔 5、输出电流：10A 6、功率4000W，SPD防雷防浪涌模块 7、1.8mm加厚铝合金外壳，内置270°绝缘层 | 个 |  | 373.33
93 | PDU插座 | 1、额定输入电压：250V 2、最大输入电流：32A 3、输出插座规格：16位多用孔纠错 4、输出插座数量：16孔 5、输出电流：10A 6、功率8000W，SPD防雷防浪涌模块 7、1.8mm加厚铝合金外壳，内置270°绝缘层； | 个 |  | 463.33
94 | 耦合器 | 符合YD/T926.3、YD/T1272和TIA/EIA568-C标准； UL94V-0的高强度PC材料，光泽度高，柔韧性好，抗冲击，抗老化； 两个标准插头对与适配器插拔10次后，插入损耗小于0.05dB； 低插入损耗，重复性好； 适配器中部弹性套筒的压力位8~10N； 确保光纤芯轴与插针体轴线之间的距离； 工作温度-25℃～60℃； | 个 |  | 10.77
95 | 防爆管 | 防爆挠性管连接软管 1米对接 DN25 公制螺纹 防腐等级WF1 适用环境IIA、IIB、 IIC类爆炸性气体环境 | 根 |  | 94.33
96 | 塑料软管 | 1、PP阻燃材质 2、抗寒耐热阻燃绝缘 3、耐热温度80 4、规格：Φ25 3/4＂ 内径×外径（20×25） | 米 |  | 11.1
97 | 塑料软管 | 1、PP阻燃材质 2、抗寒耐热阻燃绝缘 3、耐热温度80 4、规格：Φ32 1＂ 内径×外径（25×32） | 米 |  | 12.83
98 | 光纤跳线 | 防火阻燃符合IEC 60332-1标准； 插入损耗小于0.3dB； 长度：3M； 接口类型：SC-SC； 纤芯：OS2单模 | 根 |  | 38.67
99 | 光纤跳线 | 防火阻燃符合IEC 60332-1标准； 插入损耗小于0.3dB； 长度：10M； 接口类型：SC-SC； 纤芯：OS2单模单芯 | 根 |  | 70.33
100 | 光纤跳线 | 防火阻燃符合IEC 60332-1标准； 插入损耗小于0.3dB； 长度：15M； 接口类型：SC-SC； 纤芯：OS2单模单芯 | 根 |  | 91.67
101 | 光纤跳线 | 防火阻燃符合IEC 60332-1标准； 插入损耗小于0.3dB； 长度：15M； 接口类型：LC-LC； 纤芯：OS2单模双芯 | 根 |  | 168.67
102 | 光纤跳线 | 防火阻燃符合IEC 60332-1标准； 插入损耗小于0.3dB； 长度：3M； 接口类型：SC-LC； 纤芯：OS2单模双芯 | 根 |  | 93
103 | 光纤跳线 | 防火阻燃符合IEC 60332-1标准； 插入损耗小于0.3dB； 长度：15M； 接口类型：SC-LC； 纤芯：OS2单模双芯 | 根 |  | 173.67
104 | 光电收发器 | 支持10M/100M/1000M自适应; 支持自动MDI/MDIX交叉功能; 具有可靠的传输时延和线速转发能力; | 对 |  | 940
105 | 开关量控制器 | 西门子6ES72881SR200AA0 | 个 |  | 2513.33
106 | 红外光栅 | 艾礼富十光束 | 对 |  | 1622.67
107 | 身份证扫描器 | 明华Q3S-5302Z-JX | 个 |  | 3367
108 | 串口服务器 | 摩莎NPort 5110 | 个 |  | 1498.33
109 | 热敏打印机 | 研科数码TM80A | 台 |  | 1910
110 | 防爆墙壁开关 | 定制 门禁开关10A 115*95mm | 个 |  | 107
111 | 防爆枪机支架 | 不锈钢304防爆支架 | 个 |  | 377.67
112 | 中型万向节 | 加厚型2.2mm | 个 |  | 107.67
113 | 大型万向节 | 不锈钢 加厚型2.0mm | 个 |  | 130.67
114 | 监控立杆（含地笼） | 1、杆长3.5米 2、材质采用镀锌钢管，高温静电烤漆工艺 3、下杆直径114mm，上杆直径76mm，钢管壁厚1.8mm 4、底部法兰盘采用Q235钢板，厚度8mm | 根 |  | 1743.33
115 | 监控立杆（含地笼） | 1、杆长4.5米 2、材质采用镀锌钢管，高温静电烤漆工艺 3、下杆直径114mm，上杆直径76mm，钢管壁厚1.8mm 4、底部法兰盘采用Q235钢板，厚度8mm | 根 |  | 2316.67
116 | 监控立杆（含地笼） | 1、杆长6米 2、材质采用镀锌钢管，高温静电烤漆工艺 3、下杆直径114mm，上杆直径76mm，钢管壁厚1.8mm 4、底部法兰盘采用Q235钢板，厚度8mm | 根 |  | 3666.67
117 | 监控横臂 | L500mm | 根 |  | 329.33
118 | 监控支架 | L500mm | 根 |  | 321
119 | 万向节 | 不锈钢材质，82mmX82mmX104mm | 个 |  | 90
120 | 无线网桥 | 企业级5G单频室外无线网桥5KM远距离传输 | 对 |  | 1158.33
121 | 明装盒 | 86型 | 个 |  | 7.43
122 | pvc线槽 | 30*15mm | 米 |  | 12.37
123 | 光交箱 | 576芯SMC落地光交箱SC满配 | 个 |  | 8268.67
124 | 漏电保护开关 | 2P 6A | 个 |  | 96.67
125 | 集中供电 | 12V 20A | 个 |  | 252.67
126 | 网络全彩枪机支架 | 压铸纯铝合金材质，表面做喷塑处理 支架带出线孔，安装更加美观 摄像机安装座表面有海绵垫，保证和摄像机底座结合更紧密 摄像机安装座可旋转，方便摄像机角度调整 材质：铝合金 尺寸：70×97.1×173.4mm 重量：最大承受重量为2KG 角度：调整角度：水平：360°，垂直：-45°~45° | 个 |  | 332
127 | 监控立杆（含地笼） | 1、高度6米， 2、口径对角150-200*4.0，八边形， 3、主法兰：∅400*20.孔距对角300， 4、横臂∅76.厚度2.3，连接法兰200*200*10.M14螺栓对铆. 5、整体热镀锌钝化处理。 | 根 |  | 5650
备注：以上内容设备及相关内容全部由中标人负责安装调试，费用包含在报价中，安装期间设备保管责任由中标人承担。提供主要设备原厂商出具的原厂售后服务承诺函原件（加盖公章），内容应明确质保期限及服务范围。 |  |  |  |  | 合计