## 光化压力容器
光化车间压力容器一览表
序号 | 位号 | 工序 | 名称 | 规格型号 | 壁厚/mm |  | 出厂编号 | 类别 | 允许最高工作压力/Mpa |  | 设计压力/Mpa |  | 设计温度/°C |  | 介质 |  | 材质 |  | 制造许可证 | 制造标准 | 制造单位 | 上次检验日期 | 下次检验日期 | 校验结论 | 使用证号 | 报告编号 | 备注
[5 empty] | 壳体 | 封头 |  |  | 壳程 | 管程 | 壳程 | 管程 | 壳程 | 管程 | 壳程 | 管程 | 壳体 | 封头
1 | T49A01 | 光化A线 | 氨水槽 | Φ2600*8908 V=45m³ 卧式 | 16 | 16 | R12009 | I | / | / | 1.15 | / | -19/50 | / | 18%氨水 | / | Q345R | Q345R |  | JB/T4731-2005 | 湖北神雾热能技术有限公司 | 2016-11-01 | 2020-08-15 | 合格 | 容1LE闽A3A1200 | FY2016RC01157
2 | T49B01 | 光化B线 | 氨水槽 | Φ2600*8908 V=45m³ 卧式 | 16 | 16 | R12010 | I | / | / | 1.15 | / | -19/50 | / | 18%氨水 | / | Q345R | Q345R |  | JB/T4731-2005 | 湖北神雾热能技术有限公司 | 2016-11-01 | 2020-08-15 | 合格 | 容1LE闽A3A1231 | FY2016RC01158
3 | T51A11 | 光化A线 | 氯气安全槽 | Φ700*2425 V=0.45/0.13m³ 立式 | 14 | 12/14 | R11092 | II | / | / | 1.5 | 0.9（夹套） | 250 | 140（夹套） | 氯气 | 热水（夹套） | Q345R | Q245R/Q345R |  | GB150-1998 | 湖北神雾热能技术有限公司 | 2016-11-01 | 2020-08-29 | 合格 | 容2LS闽A3A1201 | FY2016RC01681
4 | T51B11 | 光化B线 | 氯气安全槽 | Φ700*2425 V=0.45/0.13m³ 立式 | 14 | 12/14 | R11093 | II | / | / | 1.5 | 0.9（夹套） | 250 | 140（夹套） | 氯气 | 热水（夹套） | Q345R | Q245R/Q345R |  | GB150-1998 | 湖北神雾热能技术有限公司 | 2016-10-31 | 2020-08-29 | 合格 | 容2LS闽A3A1236 | FY2016RC01636
5 | M51A12 | 光化A线 | 混合三通 | Φ323.9*2254 V=0.3m³ | 8 | / | SM11-2-2142 | II | / | / | 1.9 | / | 200 | / | CO/CL2 | / | SB-127 NO4400 | / |  | GB150-1998 | 上海森松压力容器有限公司 | 2016-10-31 | 2020-08-15 | 合格 | 容2MR闽A3A1202 | FY2016RC01160
6 | M51B12 | 光化B线 | 混合三通 | Φ323.9*2254 V=0.3m³ | 8 | / | SM11-2-2143 | II | / | / | 1.9 | / | 200 | / | CO/CL2 | / | SB-127 NO4400 | / |  | GB150-1998 | 上海森松压力容器有限公司 | 2016-10-31 | 2020-08-15 | 合格 | 容2MR闽A3A1232 | FY2016RC01161
7 | R51A21A | 光化A线 | 光气反应器 | Φ1500*6420 F=198㎡ 立式 | 14/16+3.17 | 20 | SM11-2-2137 | II | / | / | 0.9 | 1.5 | 180 | 250 | 热水 | 光气/CL2/CO | Q345R/Q345R+N04400 | Q345R+N04400 |  | GB151-1999 | 上海森松压力容器有限公司 | 2016-10-31 | 2020-08-19 | 合格 | 容2LR闽A3A1203 | FY2016RC01221
8 | R51A21B | 光化A线 | 光气反应器 | Φ1500*6420 F=198㎡ 立式 | 14/16+3.17 | 20 | SM11-2-2138 | II | / | / | 0.9 | 1.5 | 180 | 250 | 热水 | 光气/CL2/CO | Q345R/Q345R+N04400 | Q345R+N04400 |  | GB151-1999 | 上海森松压力容器有限公司 | 2016-10-31 | 2020-08-15 | 合格 | 容2LR闽A3A1204 | FY2016RC01640
9 | R51B21A | 光化B线 | 光气反应器 | Φ1500*6420 F=198㎡ 立式 | 14/16+3.17 | 20 | SM11-2-2139 | II | / | / | 0.9 | 1.5 | 180 | 250 | 热水 | 光气/CL2/CO | Q345R/Q345R+N04400 | Q345R+N04400 |  | GB151-1999 | 上海森松压力容器有限公司 | 2016-10-31 | 2020-08-15 | 合格 | 容2LR闽A3A1233 | FY2016RC01641
10 | R51B21B | 光化B线 | 光气反应器 | Φ1500*6420 F=198㎡ 立式 | 14/16+3.17 | 20 | SM11-2-2140 | II | / | / | 0.9 | 1.5 | 180 | 250 | 热水 | 光气/CL2/CO | Q345R/Q345R+N04400 | Q345R+N04400 |  | GB151-1999 | 上海森松压力容器有限公司 | 2016-10-31 | 2020-08-15 | 合格 | 容2LR闽A3A1234 | FY2016RC01642
11 | R51A41 | 光化A线 | 清净反应器 | Φ1300*3720 V=4.73m³ 立式 | 14 | 14 | R11090 | II | / | / | 1.2 | 0.7/FV（管盘） | 250 | 170（管盘） | PHO(光气） | 低压蒸汽（管盘） | Q245R | Q245R |  | GB150-1998 | 湖北神雾热能技术有限公司 | 2018-06-15 | 2020-08-01 | 合格 | 容2LR闽A3A1205 | FY2017FRC01229
12 | R51B41 | 光化B线 | 清净反应器 | Φ1300*3720 V=4.73m³ 立式 | 14 | 14 | R11091 | II | / | / | 1.2 | 0.7/FV（管盘） | 250 | 170（管盘） | PHO(光气） | 低压蒸汽（管盘） | Q245R | Q245R |  | GB150-1998 | 湖北神雾热能技术有限公司 | 2018-06-15 | 2020-08-01 | 合格 | 容2LR闽A3A1235 | FY2017FRC01230
13 | E52A04 | 光化A线 | 冷却介质加热器 | Φ450*1795 V=0.08/0.15m³ 卧式 | 8 | / | R11084 | I | / | / | 0.7/FV | 0.6/FV | 190 | 200 | 低压蒸汽/蒸汽凝液 | 热水 | Q245R | / |  | GB151-1999 | 湖北神雾热能技术有限公司 | 2016-10-31 | 2020-08-29 | 合格 | 容1LE闽A3A1206 | FY2016RC01634
14 | E52B04 | 光化B线 | 冷却介质加热器 | Φ450*1795 V=0.08/0.15m³ 卧式 | 8 | / | R11085 | I | / | / | 0.7/FV | 0.6/FV | 190 | 200 | 低压蒸汽/蒸汽凝液 | 热水 | Q245R | / |  | GB151-1999 | 湖北神雾热能技术有限公司 | 2016-10-31 | 2020-08-15 | 合格 | 容1LE闽A3A1237 | FY2016RC01635
15 | E52A06 | 光化A线 | 氮气加热器 | Φ60.3/108*1350/5700 V=0.07/0.05m³ 卧式 | 4（内管） | 6（套管） | R11088 | I | / | / | 0.7/FV(夹套） | 0.9/FV | 190(夹套） | 175 | 低压蒸汽/蒸汽凝液（夹套） | 低压氮气 | 20#（内管） | 20#（夹套） |  | HG/T2650-95 | 湖北神雾热能技术有限公司 | 2018-06-15 | 2020-08-01 | 合格 | 容1LE闽A3A1207 | FY2017FRC01217
16 | E52B06 | 光化B线 | 氮气加热器 | Φ60.3/108*1350/5700 V=0.07/0.05m³ 卧式 | 4（内管） | 6（套管） | R11089 | I | / | / | 0.7/FV(夹套） | 0.9/FV | 190(夹套） | 175 | 低压蒸汽/蒸汽凝液（夹套） | 低压氮气 | 20#（内管） | 20#（夹套） |  | HG/T2650-95 | 湖北神雾热能技术有限公司 | 2018-06-15 | 2020-08-01 | 合格 | 容1LE闽A3A1238 | FY2017FRC01218
17 | E54A03 | 光化A线 | 干燥再沸器 | Φ450/400*6478 V=0.6(壳）/0.3（管） | 8/10 | 10 | 12-0067-2-1 | II | 1.9 | 0.497 | 2.4/FV | 0.6/FV | 200 | 250 | 中压蒸汽/蒸汽凝液 | MTD/2 | Q345/S30408 | S30408 |  | TSG R0004-2009/GB151-1999 | 无锡化工装备有限公司 | 2016-06-15 | 2020-08-29 | 合格 | 容2ME闽A3A1208 | FY2016RC01613
18 | E54B03 | 光化B线 | 干燥再沸器 | Φ450/400*6478 V=0.6(壳）/0.3（管） | 8/10 | 10 | 12-0067-2-2 | II | 1.9 | 0.497 | 2.4/FV | 0.6/FV | 200 | 250 | 中压蒸汽/蒸汽凝液 | MTD/2 | Q345/S30408 | S30408 |  | TSG R0004-2009/GB151-1999 | 无锡化工装备有限公司 | 2016-06-15 | 2020-08-29 | 合格 | 容2ME闽A3A1239 | FY2016RC01614
19 | S61A01 | 光化A线 | 光气化分离器 | Φ4000*23104 V=110m³立式 | 18/20 | 20 | 11-138AR | II | / | / | 1/FV | / | 180 | / | PHI/2、TDI/5 | / | N06600 | N06600 |  | TSG R0004、JB/T4756、HG/T20584 | 南京宝泰特种材料有限公司 | 2018-06-15 | 2020-08-01 | 合格 | 容2LS闽A3A1209 | FY2017FRC01225
20 | S61B01 | 光化B线 | 光气化分离器 | Φ4000*23104 V=110m³立式 | 18/20 | 20 | 11-138BR | II | / | / | 1/FV | / | 180 | / | PHI/2、TDI/5 | / | N06600 | N06600 |  | TSG R0004、JB/T4756、HG/T20584 | 南京宝泰特种材料有限公司 | 2018-06-15 | 2020-08-01 | 合格 | 容2LS闽A3A1240 | FY2017FRC01226
21 | E61A03 | 光化A线 | 反应物加热器 | Φ910×12×L6960 |  |  | 9654 | II |  |  | 2 | 1.2 | 240 | 210 | SMP/CMP | TDI/5 | SA516 Gr.70 | SB-163 N06600 | TS2200B63-2014 | ASME VITI DIV.1 2010ED | Ekstrom & Son | 2016-12-09 | 2020-08-20 | 合格 | 容3ME闽A3A1533 | FY2016RC01623
22 | E61B03 | 光化B线 | 反应物加热器 | Φ910×12×L6960 |  |  | 9655 | II |  |  | 2 | 1.2 | 240 | 210 | SMP/CMP | TDI/5 | SA516 Gr.70 | SB-163 N06600 | TS2200B63-2014 | ASME VITI DIV.1 2010ED | Ekstrom & Son | 2016-12-09 | 2020-08-20 | 合格 | 容3ME闽A3A1534 | FY2016RC01624
23 | E61A08 | 光化A线 | ODCB加热器 | Φ309/257*4541 V=0.2壳/0.1管 | 8 | / | 12-0068-2-1 | II | 1.6 | 1.646 | 1.9/FV | 2.1 | 240 | 220 | 中压蒸汽/蒸汽凝液 | 99.96%ODCB/0.01%TDI/0.03%CCL4 | 0Cr18Ni9 | / |  | TSG R0004-2009、GB151-1999 | 无锡化工装备有限公司 | 2016-12-09 | 2020-08-29 | 合格 | 容2ME闽A3A1210 | FY2016RC01615
24 | E61B08 | 光化B线 | ODCB加热器 | Φ309/257*4541 V=0.2壳/0.1管 | 8 | / | 12-0068-2-2 | II | 1.6 | 1.646 | 1.9/FV | 2.1 | 240 | 220 | 中压蒸汽/蒸汽凝液 | 99.96%ODCB/0.01%TDI/0.03%CCL4 | 0Cr18Ni9 | / |  | TSG R0004-2009、GB151-1999 | 无锡化工装备有限公司 | 2016-12-09 | 2020-08-15 | 合格 | 容2ME闽A3A1241 | FY2016RC01616
25 | E61A10 | 光化A线 | 光气反应冷凝器 | Φ1236×12×L7690 |  |  | 9656 | II |  |  | 0.7 | 1.2 | 200 | 180 | WC | PHO/2-TDI/4 | SA516 Gr.70 | SB-163 N06600 | TS2200B63-2014 | ASME VITI DIV.1 2010ED | Ekstrom & Son | 2016-12-09 | 2020-08-15 | 合格 | 容3LE闽A3A1535 | FY2016RC01236
26 | E61B10 | 光化B线 | 光气反应冷凝器 | Φ1236×12×L7690 |  |  | 9657 | II |  |  | 0.7 | 1.2 | 200 | 180 | WC | PHO/2-TDI/4 | SA516 Gr.70 | SB-163 N06600 | TS2200B63-2014 | ASME VITI DIV.1 2010ED | Ekstrom & Son | 2016-12-09 | 2020-08-15 | 合格 | 容3LE闽A3A1536 | FY2016RC01237
27 | E61A17 | 光化A线 | ODCB/光气加热器 | Φ377*6028 V=0.3/0.2m³ 卧式 | 9 | / | 11-137A | II | / | / | 1.9/FV | 2.1/FV | 240 | 210 | 中压蒸汽/蒸汽凝液 | TDI/4 | 20 | 16MnIII |  | GB151-1999、HG20584-1998 | 南京宝泰特种材料有限公司 | 2016-12-09 | 2020-08-29 | 合格 | 容2ME闽A3A1211 | FY2016RC01682
28 | E61B17 | 光化B线 | ODCB/光气加热器 | Φ377*6028 V=0.3/0.2m³ 卧式 | 9 | / | 11-137B | II | / | / | 1.9/FV | 2.1/FV | 240 | 210 | 中压蒸汽/蒸汽凝液 | TDI/4 | 20 | 16MnIII |  | GB151-1999、HG20584-1998 | 南京宝泰特种材料有限公司 | 2016-12-09 | 2020-08-29 | 合格 | 容2ME闽A3A1242 | FY2016RC01610
29 | E61A18 | 光化A线 | 光气精制冷凝器 | Φ457.2×12.7×H6430 |  |  | 9658 | II |  |  | 0.7 | 1 | 180 | 180 | WC | PHO/2-ODCB | SA106GR.B | SB-163-N06000 | TS2200B63-2014 | ASME VITI DIV.1 2010ED | Ekstrom & Son | 2016-12-09 | 2020-08-15 | 合格 | 容3LE闽A3A1537 | FY2016RC01238
30 | E61B18 | 光化B线 | 光气精制冷凝器 | Φ457.2×12.7×H6430 |  |  | 9659 | II |  |  | 0.7 | 1 | 180 | 180 | WC | PHO/2-ODCB | SA106GR.B | SB-163-N06000 | TS2200B63-2014 | ASME VITI DIV.1 2010ED | Ekstrom & Son | 2016-12-09 | 2020-08-15 | 合格 | 容3LE闽A3A1538 | FY2016RC01239
31 | C61A19 | 光化A线 | 光气精制吸收塔 | Φ203*3843 V=0.11m³立式 | 8 | 10 | R11086 | II | / | / | 1/FV | / | 180/-15 | / | ACS/4，ODCB/2 | / | 10# | Q245R |  | GB150-1998 | 湖北神雾热能技术有限公司 | 2016-12-09 | 2020-08-15 | 合格 | 容2LS闽A3A1212 | FY2016RC01172
32 | C61B19 | 光化B线 | 光气精制吸收塔 | Φ203*3843 V=0.11m³立式 | 8 | 10 | R11087 | II | / | / | 1/FV | / | 180/-15 | / | ACS/4，ODCB/2 | / | 10# | Q245R |  | GB150-1998 | 湖北神雾热能技术有限公司 | 2016-12-09 | 2020-08-15 | 合格 | 容2LS闽A3A1243 | FY2016RC01173
33 | S61A20 | 光化A线 | 反应闪蒸槽 | Φ968×9×H2075 |  |  | 9686/1 | II | 壳程: 2.6/FV; 壳程: 180; 壳程: TDI/5-TDI/5 | TS2200915-2014 | ASME section VII Div1 | E.BACHZLLER B.S.A | 2018-06-15 | 2020-08-01 | 合格 | 容2MS闽A3A1523 | FY2017FRC01223
34 | S61B20 | 光化B线 | 反应闪蒸槽 | Φ968×9×H2075 |  |  | 9686/2 | II | 壳程: 2.6/FV; 壳程: 180; 壳程: TDI/5-TDI/5 | TS2200915-2014 | ASME section VII Div1 | E.BACHZLLER B.S.A | 2018-06-15 | 2020-08-01 | 合格 | 容2MS闽A3A1524 | FY2017FRC01224
35 | T61A21 | 光化A线 | 光气溶液缓冲槽 | Φ2500×H4080 V=14.15 |  |  | 9687/1 | II | 壳程: 1/FV; 壳程: 180/0; 壳程: PHO/3 | TS2200915-2014 | ASME section VII Div1 | E.BACHZLLER B.S.A | 2018-06-15 | 2020-08-01 | 合格 | 容2LS闽A3A1525 | FY2017FRC01232
36 | T61B21 | 光化B线 | 光气溶液缓冲槽 | Φ2500×H4080 |  |  | 9687/2 | II | 壳程: 1/FV; 壳程: 180/0; 壳程: PHO/3 | TS2200915-2014 | ASME section VII Div1 | E.BACHZLLER B.S.A | 2018-06-15 | 2020-08-01 | 合格 | 容2LS闽A3A1526 | FY2017FRC01233
37 | E62A03 | 光化A线 | 脱气再沸器 | Φ1242×15×L7265 |  |  | 9665 | II |  |  | 2 | 1 | 240 | 210 | SMP/CMP | TDI/4 | CS | SB-163 N06600 | TS2200B63-2014 | ASME VITI DIV.1 2010ED | Ekstrom & Son | 2016-10-31 | 2020-08-29 | 合格 | 容3ME闽A3A1539 | FY2016RC01625
38 | E62B03 | 光化B线 | 脱气再沸器 | Φ1242×15×L7265 |  |  | 9666 | II |  |  | 2 | 1 | 240 | 210 | SMP/CMP | TDI/4 | CS | SB-163 N06600 | TS2200B63-2014 | ASME VITI DIV.1 2010ED | Ekstrom & Son | 2016-10-31 | 2020-08-29 | 合格 | 容3ME闽A3A1540 | FY2016RC01626
39 | C63A01 | 光化A线 | HCL汽提塔 | Φ1366×8×H6948 |  |  | 9683/1 | II | 壳程: 1/FV; 壳程: 220; 壳程: PHO/2-TDI/4 | TS2200915-2014 | ASME section VII Div1 | E.BACHZLLER B.S.A | 2018-06-15 | 2020-08-01 | 合格 | 容2LS闽A3A1529 | FY2017FRC01211
40 | C63B01 | 光化B线 | HCL汽提塔 | Φ1366×8×H6948 |  |  | 9683/2 | II | 壳程: 1/FV; 壳程: 220; 壳程: PHO/2-TDI/4 | TS2200915-2014 | ASME section VII Div1 | E.BACHZLLER B.S.A | 2018-06-15 | 2020-08-01 | 合格 | 容2LS闽A3A1530 | FY2017FRC01212
41 | E63A03 | 光化A线 | 汽提塔再沸器 | Φ1016×15×L6782 |  |  | 9667 | II |  |  | 2.5 | 1.1 | 260 | 250 | SHP/CHP | TDI/4 | CS | SB-163 N06600 | TS2200B63-2014 | ASME VITI DIV.1 2010ED | Ekstrom & Son | 2016-10-31 | 2020-08-29 | 合格 | 容3ME闽A3A1541 | FY2016RC01627
42 | E63B03 | 光化B线 | 汽提塔再沸器 | Φ1016×15×L6782 |  |  | 9668 | II |  |  | 2.5 | 1.1 | 260 | 250 | SHP/CHP | TDI/4 | CS | SB-163 N06600 | TS2200B63-2014 | ASME VITI DIV.1 2010ED | Ekstrom & Son | 2016-10-31 | 2020-08-29 | 合格 | 容3ME闽A3A1542 | FY2016RC01628
43 | B64A01 | 光化A线 | 分离器 | Φ1400*2832 V=3.26m³ 卧式 | 12 | 12 | 1203-30 | II | 1.2 | / | 1.2 | / | -19/140 | / | 光/ODCB | / | Q345R | Q345R |  | GB151-1998 | 济南市压力容器厂 | 2016-10-31 | 2020-08-29 | 合格 | 容2LS闽A3A1213 | FY2016RC01619
44 | B64A01 | 光化A线 | 换热器 | Φ400*4000 | 10 | 6 | 2011-R148-1 | II | / | / | 1.1 | 1.1 | -19-100 | -19-150 | 冷冻水 | ODCB、光气、HCL | / | / |  |  | 沈阳东方钛业有限公司 | 2016-10-31 | 2020-08-15 | 合格 | 容2LE闽A3A1214 | FY2016RC01194
45 | B64B01 | 光化B线 | 分离器 | Φ1400*2832 V=3.26m³ 卧式 | 12 | 12 | 1203-31 | II | 1.2 | / | 1.2 | / | -19/140 | / | 光/ODCB | / | Q345R | Q345R |  | GB151-1998 | 济南市压力容器厂 | 2016-10-31 | 2020-08-15 | 合格 | 容2LS闽A3A1244 | FY2016RC01620
46 | B64B01 | 光化B线 | 换热器 | Φ400*4000 | 10 | 6 | 2011-R148-2 | II | / | / | 1.1 | 1.1 | -19-100 | -19-150 | 冷冻水 | ODCB、光气、HCL | / | / |  |  | 沈阳东方钛业有限公司 | 2016-10-31 | 2020-08-15 | 合格 | 容2LE闽A3A1245 | FY2016RC01195
47 | B65A01 | 光化A线 | 分离器 | Φ1400*2832 V=3.26m³ 卧式 | 12 | 12 | 1203-32 | II | 1.2 | / | 1.2 | / | -19/140 | / | 光/ODCB | / | Q345R | Q345R |  | GB151-1998 | 济南市压力容器厂 | 2016-10-31 | 2020-08-15 | 合格 | 容2LS闽A3A1215 | FY2016RC01621
48 | B65A01 | 光化A线 | 换热器 | Φ400*4000 | 10 | 6 | 2011-R149-1 | II | / | / | 1.1 | 1.1 | -19-100 | -19-150 | 冷冻水 | ODCB、光气、HCL | / | / |  |  | 沈阳东方钛业有限公司 | 2016-10-31 | 2020-08-15 | 合格 | 容2LE闽A3A1216 | FY2016RC01196
49 | B65B01 | 光化B线 | 分离器 | Φ1400*2832 V=3.26m³ 卧式 | 12 | 12 | 1203-33 | II | 1.2 | / | 1.2 | / | -19/140 | / | 光/ODCB | / | Q345R | Q345R |  | GB151-1998 | 济南市压力容器厂 | 2016-10-31 | 2020-08-15 | 合格 | 容2LS闽A3A1246 | FY2016RC01622
50 | B65B01 | 光化B线 | 换热器 | Φ400*4000 | 10 | 6 | 2011-R149-2 | II | / | / | 1.1 | 1.1 | -19-100 | -19-150 | 冷冻水 | ODCB、光气、HCL | / | / |  |  | 沈阳东方钛业有限公司 | 2016-10-31 | 2020-08-15 | 合格 | 容2LE闽A3A1247 | FY2016RC01197
51 | C66A11 | 光化A线 | 光气吸收塔 | Φ2934×17 Φ1370×10×H27290 | 10 | 17 | 1/2796-01 | II | 壳程: -0.1~0.35; 壳程: -1.2~100; 壳程: HIGH-TDI/4(lethal service UW-2); 壳体: SA516Gr.70 | TS22000721-2012 | ASME Sect VII,Div.1Ed2010 | Ellimetal EM | 2018-06-15 | 2020-08-01 | 合格 | 容2LS闽A3A1551 | FY2017FRC01227
52 | C66B11 | 光化B线 | 光气吸收塔 | Φ2934×17 Φ1370×10×H27290 | 10 | 17 | 1/2796-02 | II | 壳程: -0.1~0.35; 壳程: -1.2~100; 壳程: HIGH-TDI/4(lethal service UW-2); 壳体: SA516Gr.70 | TS22000721-2012 | ASME Sect VII,Div.1Ed2010 | Ellimetal EM | 2018-06-15 | 2020-08-01 | 合格 | 容2LS闽A3A1552 | FY2017FRC01228
53 | E66A13 | 光化A线 | 吸收塔底加热器 | Φ500/450*7780 V=0.8/0.5m³ 卧式 | 8 | 8 | 11-139A | II | / | / | 0.7/FV | 2.1 | 190 | 175 | 低压蒸汽凝液 | TDI/4 | Q245R | Q245R |  | GB151-1999、HG20584-1998 | 南京宝泰特种材料有限公司 | 2016-10-29 | 2020-08-29 | 合格 | 容2ME闽A3A1217 | FY2016RC01611
54 | E66B13 | 光化B线 | 吸收塔底加热器 | Φ500/450*7780 V=0.8/0.5m³ 卧式 | 8 | 8 | 11-139B | II | / | / | 0.7/FV | 2.1 | 190 | 175 | 低压蒸汽凝液 | TDI/4 | Q245R | Q245R |  | GB151-1999、HG20584-1998 | 南京宝泰特种材料有限公司 | 2016-10-29 | 2020-08-29 | 合格 | 容2ME闽A3A1248 | FY2016RC01612
55 | E66A16 | 光化A线 | 排气放空冷却器 | Φ357*6439 V=27.6m³ 卧式 | 10/8 | / | 2011-R142-1 | II | / | / | 0.7 | 0.9 | -25 | -25 | 冷冻液 | ODCB/COCL2/HCL气体 | 16Mn | / |  | TSG R0004-2009、GB151-1999、HG20584-1998 | 沈阳东方钛业有限公司 | 2018-06-15 | 2020-08-15 | 合格 | 容2LE闽A3A1218 |  | 已报停
56 | E66B16 | 光化B线 | 排气放空冷却器 | Φ357*6439 V=27.6m³ 卧式 | 10/8 | / | 2011-R142-2 | II | / | / | 0.7 | 0.9 | -25 | -25 | 冷冻液 | ODCB/COCL2/HCL气体 | 16Mn | / |  | TSG R0004-2009、GB151-1999、HG20584-1998 | 沈阳东方钛业有限公司 | 2016-10-29 | 2020-08-15 | 合格 | 容2LE闽A3A1249 | FY2016RC01193
57 | S66A17A | 光化A线 | TDI氯化氢气聚集器 | Φ700*3968 V=1.2m³ 立式 | 6 | 6 | 11-25-4 | I | / | / | 1 | / | 80 | / | 氯化氢干气 | / | S30408 S30408II | S30408 |  | GB150-1998 | 上海雄峰化工装备有限公司 | 2016-10-29 | 2020-08-15 | 合格 | 容1LE闽A3A1219 | FY2016RC00548
58 | S66A17B | 光化A线 | TDI氯化氢气聚集器 | Φ700*3968 V=1.2m³ 立式 | 6 | 6 | 11-25-5 | I | / | / | 1 | / | 80 | / | 氯化氢干气 | / | S30408 S30408II | S30408 |  | GB150-1998 | 上海雄峰化工装备有限公司 | 2016-10-29 | 2020-08-15 | 合格 | 容1LE闽A3A1220 | FY2016RC00552
59 | S66A17C | 光化A线 | TDI氯化氢气聚集器 | Φ700*3968 V=1.2m³ 立式 | 6 | 6 | 11-25-6 | I | / | / | 1 | / | 80 | / | 氯化氢干气 | / | S30408 S30408II | S30408 |  | GB150-1998 | 上海雄峰化工装备有限公司 | 2016-10-29 | 2020-08-15 | 合格 | 容1LE闽A3A1221 | FY2016RC00547
60 | S66B17A | 光化B线 | TDI氯化氢气聚集器 | Φ700*3968 V=1.2m³ 立式 | 6 | 6 | 11-25-1 | I | / | / | 1 | / | 80 | / | 氯化氢干气 | / | S30408 S30408II | S30408 |  | GB150-1998 | 上海雄峰化工装备有限公司 | 2016-10-29 | 2020-08-15 | 合格 | 容1LE闽A3A1250 | FY2016RC00549
61 | S66B17B | 光化B线 | TDI氯化氢气聚集器 | Φ700*3968 V=1.2m³ 立式 | 6 | 6 | 11-25-2 | I | / | / | 1 | / | 80 | / | 氯化氢干气 | / | S30408 S30408II | S30408 |  | GB150-1998 | 上海雄峰化工装备有限公司 | 2016-10-29 | 2020-08-15 | 合格 | 容1LE闽A3A1251 | FY2016RC00550
62 | S66B17C | 光化B线 | TDI氯化氢气聚集器 | Φ700*3968 V=1.2m³ 立式 | 6 | 6 | 11-25-3 | I | / | / | 1 | / | 80 | / | 氯化氢干气 | / | S30408 S30408II | S30408 |  | GB150-1998 | 上海雄峰化工装备有限公司 | 2016-10-29 | 2020-08-15 | 合格 | 容1LE闽A3A1252 | FY2016RC00551
63 | E66A18 | 光化A线 | 中间冷却器 | Φ400*5874 V=31.8m³ 卧式 | 8 | / | 2011-R141-1 | I | / | / | 0.7 | 0.9 | 50 | 85 | 冷冻水（20%乙二醇溶液） | TDI/4 | Q245R | / |  | TSG R0004-2009、GB151-1999、HG20584-1998 | 沈阳东方钛业有限公司 | 2016-10-29 | 2020-08-15 | 合格 | 容1LE闽A3A1222 | FY2016RC01191
64 | E66B18 | 光化B线 | 中间冷却器 | Φ400*5874 V=31.8m³ 卧式 | 8 | / | 2011-R141-2 | I | / | / | 0.7 | 0.9 | 50 | 85 | 冷冻水（20%乙二醇溶液） | TDI/4 | Q245R | / |  | TSG R0004-2009、GB151-1999、HG20584-1998 | 沈阳东方钛业有限公司 | 2016-10-29 | 2020-08-15 | 合格 | 容1LE闽A3A1253 | FY2016RC01192
65 | T66A22 | 光化A线 | TDI捕集槽 | Φ2500*6325 V=27.4/3.4m³ 卧式 | 22 | 24 | R11094 | I | / | / | 1.2 | 0.7/FV（夹套） | 175 | 190（夹套） | PHO/2 | 低压蒸汽（夹套） | Q345R | Q345R |  | JB/T4731-2005 | 湖北神雾热能技术有限公司 | 2018-06-15 | 2020-08-15 | 合格 | 容1LE闽A3A1223 | FY2017FRC01213
66 | T66B22 | 光化B线 | TDI捕集槽 | Φ2500*6325 V=27.4/3.4m³ 卧式 | 22 | 24 | R11095 | I | / | / | 1.2 | 0.7/FV（夹套） | 175 | 190（夹套） | PHO/2 | 低压蒸汽（夹套） | Q345R | Q345R |  | JB/T4731-2005 | 湖北神雾热能技术有限公司 | 2018-06-15 | 2020-08-15 | 合格 | 容1LE闽A3A1254 | FY2017FRC01214
67 | C71A01 | 光化A线 | 第一ODCB塔 | Φ3732×16×H26933 | 16 | 8.5 | 1/2796-03 | II | 0.35 |  | -0.1 | 0.35 | -1.2 | 220 | TDI/1、TDI/2 |  | SA516Gr.70/SB-168 N06600 |  | TS22000721-2012 | ASME Sect VII,Div.1Ed2010 | Ellimetal EM | 2018-06-15 | 2020-08-15 | 合格 | 容2LS闽A3A1553 | FY2017FRC01219
68 | C71B01 | 光化B线 | 第一ODCB塔 | Φ3732×16×H26933 | 16 | 8.5 | 1/2796-04 | II | 0.35 |  | -0.1 | 0.35 | -1.2 | 220 | TDI/1、TDI/2 |  | SA516Gr.70/SB-168 N06600 |  | TS22000721-2012 | ASME Sect VII,Div.1Ed2010 | Ellimetal EM | 2018-06-15 | 2020-08-15 | 合格 | 容2LS闽A3A1554 | FY2017FRC01220
69 | E71A03 | 光化A线 | 第一塔再沸器 | Φ1206×15×L6920 |  |  | 9669 | II |  |  | 2 | 1 | 240 | 240 | SMP/CMP | TDI/1 | CS | SB-622-N10276 | TS2200B63-2014 | ASME VITI DIV.1 2010ED | Ekstrom & Son | 2016-10-31 | 2020-08-29 | 合格 | 容3ME闽A3A1543 | FY2016RC01629
70 | E71B03 | 光化B线 | 第一塔再沸器 | Φ1206×15×L6920 |  |  | 9670 | II |  |  | 2 | 1 | 240 | 240 | SMP/CMP | TDI/1 | CS | SB-622-N10276 | TS2200B63-2014 | ASME VITI DIV.1 2010ED | Ekstrom & Son | 2016-10-31 | 2020-08-29 | 合格 | 容3ME闽A3A1544 | FY2016RC01630
71 | E72A03A | 光化A线 | 脱焦浓缩再沸器 | Φ900×12×L5994 |  |  | 9671 | II |  |  | 2 | 1 | 240 | 210 | SMP/CMP | TDI/1 | CS | SB-163 N06600 | TS2200B63-2014 | ASME VITI DIV.1 2010ED | Ekstrom & Son | 2016-10-31 | 2020-08-29 | 合格 | 容3ME闽A3A1545 | FY2016RC01631
72 | E72A03B | 光化B线 | 脱焦浓缩再沸器 | Φ900×12×L5994 |  |  | 9672 | II |  |  | 2 | 1 | 240 | 210 | SMP/CMP | TDI/1 | CS | SB-163 N06600 | TS2200B63-2014 | ASME VITI DIV.1 2010ED | Ekstrom & Son | 2016-10-31 | 2020-08-15 | 合格 | 容3ME闽A3A1546 | FY2016RC01240
73 | E72B03A | 光化A线 | 脱焦浓缩再沸器 | Φ900×12×L5994 |  |  | 9673 | II |  |  | 2 | 1 | 240 | 210 | SMP/CMP | TDI/1 | CS | SB-163 N06600 | TS2200B63-2014 | ASME VITI DIV.1 2010ED | Ekstrom & Son | 2016-10-31 | 2020-08-15 | 合格 | 容3ME闽A3A1547 | FY2016RC01241
74 | E72B03B | 光化B线 | 脱焦浓缩再沸器 | Φ900×12×L5994 |  |  | 9674 | II |  |  | 2 | 1 | 240 | 210 | SMP/CMP | TDI/1 | CS | SB-163 N06600 | TS2200B63-2014 | ASME VITI DIV.1 2010ED | Ekstrom & Son | 2016-10-31 | 2020-08-15 | 合格 | 容3ME闽A3A1548 | FY2016RC01242
75 | C73A01 | 光化A线 | 第二ODCB塔 | Φ2480×12×H21375 | 12.5 | 6.5 | 1/2796-05 | II | 壳程: -0.1~0.35; 壳程: -1.2~220; 壳程: TDI/1、TDI/2; 壳体: SA516Gr.70*2) | TS22000721-2012 | ASME Sect VII,Div.1Ed2010 | Ellimetal EM | 2018-06-15 | 2020-08-01 | 合格 | 容2LS闽A3A1555 | FY2017FRC01221
76 | C73B01 | 光化B线 | 第二ODCB塔 | Φ2480×12×H21375 | 12.5 | 6.5 | 1/2796-06 | II | 壳程: -0.1~0.35; 壳程: -1.2~220; 壳程: TDI/1、TDI/2; 壳体: SA516Gr.70*2) | TS22000721-2012 | ASME Sect VII,Div.1Ed2010 | Ellimetal EM | 2018-06-15 | 2020-08-01 | 合格 | 容2LS闽A3A1556 | FY2017FRC01222
77 | E73A03 | 光化A线 | 第二塔再沸器 | Φ900×12×L5994 |  |  | 9675 | II |  |  | 2 | 1 | 240 | 210 | SMP/CMP | TDI/1 | CS | SB-163 N06600 | TS2200B63-2014 | ASME VITI DIV.1 2010ED | Ekstrom & Son | 2016-10-31 | 2020-08-29 | 合格 | 容3ME闽A3A1549 | FY2016RC01632
78 | E73B03 | 光化B线 | 第二塔再沸器 | Φ900×12×L5994 |  |  | 9676 | II |  |  | 2 | 1 | 240 | 210 | SMP/CMP | TDI/1 | CS | SB-163 N06600 | TS2200B63-2014 | ASME VITI DIV.1 2010ED | Ekstrom & Son | 2016-10-31 | 2020-08-29 | 合格 | 容3ME闽A3A1550 | FY2016RC01633
79 | 74A05 | 光化A线 | 冷却器 | Φ457×10×4152 |  |  | 11-1911/1 | I | 壳程: 壳：-0.1/1管：-0.1/1; 壳程: 壳：0/80 管：0/80; 壳程: ODCB | TS2200388-2012 | ASME Ⅷ Div.1 and AD-2000 | GOH Filtertechnik GmbH | 2016-11-15 | 2020-08-15 | 合格 | 容1LE闽A3A1566 | FY2016RC01256
80 | 74B05 | 光化B线 | 冷却器 | Φ457×10×4152 |  |  | 11-1911/2 | I | 壳程: 壳：-0.1/1管：-0.1/1; 壳程: 壳：0/80 管：0/80; 壳程: 壳：水 管：TDI | TS2200388-2012 | ASME Ⅷ Div.1 and AD-2000 | GOH Filtertechnik GmbH | 2016-11-15 | 2020-08-15 | 合格 | 容1LE闽A3A1567 | FY2016RC01257
81 | 74A07A | 光化A线 | 第一真空泵装置换热器 | Φ219.1×3×3297 |  |  | 11-1880-3 | I | 壳程: 壳：0/0.8管：0/0.8; 壳程: 壳：0/80 管：0/80; 壳程: 壳：水 管：ODCB | TS2200388-2012 | ASME Ⅷ Div.1 and AD-2000 | GOH Filtertechnik GmbH | 2016-03-17 | 2020-08-15 | 合格 | 容1LE闽A3A1563 | FY2016RC00201
82 | 74A07B | 光化B线 | 第一真空泵装置换热器 | Φ219.1×3×3297 |  |  | 11-1880-4 | I | 壳程: 壳：0/0.8管：0/0.8; 壳程: 壳：0/80 管：0/80; 壳程: 壳：水 管：ODCB | TS2200388-2012 | ASME Ⅷ Div.1 and AD-2000 | GOH Filtertechnik GmbH | 2016-03-17 | 2020-08-15 | 合格 | 容1LE闽A3A1564 | FY2016RC00200
83 | 74B07A | 光化A线 | 第一真空泵装置换热器 | Φ219.1×3×3297 |  |  | 11-1880-2 | I | 壳程: 壳：0/0.8管：0/0.8; 壳程: 壳：0/80 管：0/80; 壳程: 壳：水 管：ODCB | TS2200388-2012 | ASME Ⅷ Div.1 and AD-2000 | GOH Filtertechnik GmbH | 2018-06-15 | 2020-08-15 | 合格 | 容1LE闽A3A1565 | 已停用
84 | 74B07B | 光化B线 | 第一真空泵装置换热器 | Φ219.1×3×3297 |  |  | 13-2195 | I | 壳体: 1.4571 | TS2200C98-2016 | ASME Ⅷ Div.1 and AD-2000 | GOH Filtertechnik GmbH | 2018-06-15 | 2020-08-15
85 | 74A12A | 光化A线 | 第二真空泵装置换热器 | Φ139.7×3×2252 |  |  | 11-1880-7 | I | 壳程: 壳：0/0.8管：0/0.8; 壳程: 壳：0/80 管：0/80; 壳程: 壳：水 管：ODCB | TS2200388-2012 | ASME Ⅷ Div.1 and AD-2000 | GOH Filtertechnik GmbH | 2016-03-17 | 2020-08-15 | 合格 | 容1LE闽A3A1559 | FY2016RC00196
86 | 74A12B | 光化B线 | 第二真空泵装置换热器 | Φ139.7×3×2252 |  |  | 11-1880-8 | I | 壳程: 壳：0/0.8管：0/0.8; 壳程: 壳：0/80 管：0/80; 壳程: 壳：水 管：ODCB | TS2200388-2012 | ASME Ⅷ Div.1 and AD-2000 | GOH Filtertechnik GmbH | 2016-03-17 | 2020-08-15 | 合格 | 容1LE闽A3A1560 | FY2016RC00197
87 | 74B12A | 光化A线 | 第二真空泵装置换热器 | Φ139.7×3×2252 |  |  | 11-1880-5 | I | 壳程: 壳：0/0.8管：0/0.8; 壳程: 壳：0/80 管：0/80; 壳程: 壳：水 管：ODCB | TS2200388-2012 | ASME Ⅷ Div.1 and AD-2000 | GOH Filtertechnik GmbH | 2016-03-17 | 2020-08-15 | 合格 | 容1LE闽A3A1561 | FY2016RC00199
88 | 74B12B | 光化B线 | 第二真空泵装置换热器 | Φ139.7×3×2252 |  |  | 11-1880-6 | I | 壳程: 壳：0/0.8管：0/0.8; 壳程: 壳：0/80 管：0/80; 壳程: 壳：水 管：ODCB | TS2200388-2012 | ASME Ⅷ Div.1 and AD-2000 | GOH Filtertechnik GmbH | 2016-03-17 | 2020-08-15 | 合格 | 容1LE闽A3A1562 | FY2016RC00198
89 | C75A01 | 光化A线 | TDI精制塔 | Φ2524×12×H23875 | 10 | 6.5 | 1/2796-07 | II | 壳程: -0.1~0.35; 壳程: -1.2~220; 壳程: TDI/2、TDI/6; 壳体: SA516Gr.70*2) | TS22000721-2012 | ASME Sect VII,Div.1Ed2010 | Ellimetal EM | 2018-06-15 | 2020-08-01 | 合格 | 容2LS闽A3A1557 | FY2017FRC01215
90 | C75B01 | 光化B线 | TDI精制塔 | Φ2524×12×H23875 | 10 | 6.5 | 1/2796-08 | II | 壳程: -0.1~0.35; 壳程: -1.2~220; 壳程: TDI/2、TDI/6; 壳体: SA516Gr.70*2) | TS22000721-2012 | ASME Sect VII,Div.1Ed2010 | Ellimetal EM | 2018-06-15 | 2020-08-01 | 合格 | 容2LS闽A3A1558 | FY2017FRC01216
91 | E75A03 | 光化A线 | 精制再沸器 | Φ550/500*6025 V=0.6/0.6m³ | 8 | / | 12-0071-2-1 | II | 1.6 | 0.463 | 1.9/FV | 0.9/FV | 235 | 210 | 中压蒸汽/蒸汽凝液 | 99.8%TDI/0.2%TDI焦油 | S30408、Q345R | / |  | TSG R0004-2009、GB151-1999 | 无锡化工装备有限公司 | 2016-11-01 | 2020-08-29 | 合格 | 容2ME闽A3A1225 | FY2016RC01617
92 | E75B03 | 光化B线 | 精制再沸器 | Φ550/500*6025 V=0.6/0.6m³ | 8 | / | 12-0071-2-2 | II | 1.6 | 0.463 | 1.9/FV | 0.9/FV | 235 | 210 | 中压蒸汽/蒸汽凝液 | 99.8%TDI/0.2%TDI焦油 | S30408、Q345R | / |  | TSG R0004-2009、GB151-1999 | 无锡化工装备有限公司 | 2016-11-01 | 2020-08-29 | 合格 | 容2ME闽A3A1256 | FY2016RC01618
93 | T76A10 | 光化A线 | 事故碱洗捕集槽 | Φ3600/3800*9645 V=58.8/1.4m³ 立式 | 12/26 | 28/14 | S2011S1630 | I | / | / | 0.6/-0.02 | 0.65（夹套） | 200 | 175（夹套） | PHO/2 | 低压蒸汽（夹套） | Q345R | Q345R |  | GB150-1998 | 江苏民生特种设备集团有限公司 | 2016-11-01 | 2020-08-15 | 合格 | 容1LS闽A3A1227 | FY2016RC01159
94 | T76A15 | 光化A线 | 碱洗槽 | Φ1500*3670V=5.9m³ 卧式 | 10 | 12 | 22011167 | II | / | / | 0.8/-0.02 | / | 100 | / | 液相ODCB/TDI/COCL2、气相PHO/2 | / | Q245R | Q245R |  | GB150-1998、JB/T4731-2005 | 湖南中兴设备安装工程有限公司 | 2016-11-01 | 2020-08-15 | 合格 | 容2LC闽A3A1226 | FY2016RC01253
95 | T80A01A | 光化A线 | 残液受槽 | Φ2500*8095 V=27.8/0.72m³ 立式 | 10/22 | 12/24/14 | R12001 | I | / | / | 0.05/-0.01 | 0.65（夹套） | 200 | 175（夹套） | TDI/4 | 低压蒸汽（夹套） | Q345R | Q345R、Q245R |  | GB150-1998 | 湖北神雾热能技术有限公司 | 2016-11-01 | 2020-08-15 | 合格 | 容1LS闽A3A1228 | FY2016RC01154
96 | T80A01B | 光化A线 | 残液受槽 | Φ2500*8095 V=27.8/0.72m³ 立式 | 10/22 | 12/24/14 | R12002 | I | / | / | 0.05/-0.01 | 0.65（夹套） | 200 | 175（夹套） | TDI/4 | 低压蒸汽（夹套） | Q345R | Q345R、Q245R |  | GB150-1998 | 湖北神雾热能技术有限公司 | 2016-11-01 | 2020-08-15 | 合格 | 容1LS闽A3A1229 | FY2016RC01155
97 | T80B01A | 光化B线 | 残液受槽 | Φ2500*8095 V=27.8/0.72m³ 立式 | 10/22 | 12/24/14 | R12003 | I | / | / | 0.05/-0.01 | 0.65（夹套） | 200 | 175（夹套） | TDI/4 | 低压蒸汽（夹套） | Q345R | Q345R、Q245R |  | GB150-1998 | 湖北神雾热能技术有限公司 | 2016-11-01 | 2020-08-15 | 合格 | 容1LS闽A3A1257 | FY2016RC01156
98 | T80B01B | 光化B线 | 残液受槽 | Φ2500*8095 V=27.8/0.72m³ 立式 | 10/22 | 12/24/14 | R12004 | I | / | / | 0.05/-0.01 | 0.65（夹套） | 200 | 175（夹套） | TDI/4 | 低压蒸汽（夹套） | Q345R | Q345R、Q245R |  | GB150-1998 | 湖北神雾热能技术有限公司 | 2016-10-31 | 2020-08-29 | 合格 | 容1LS闽A3A1258 | FY2016RC01637
99 | T80A11 | 光化A线 | 通用槽 | Φ5000×10991 V=2.15m³ 立式 | 14/38、20夹套 | 16、20夹套 | XCR12006 | I | 0.003 | 0.5夹套 | 0.05 | 0.65夹套 | 200 | 175夹套 | TDI/2 | 低压蒸汽（夹套） | Q245R | Q245R | TS2235027-2015 | GB150-2011、JB/T4731-2005 | 莆田市嘉能锅炉设备有限公司 | 2018-06-15 | 2020-08-01 | 合格 | 容1LC闽A3A1573 | FY2017FRC01235
100 | T80B11 | 光化B线 | 通用槽 | Φ5000×10991 V=2.15m³ 立式 | 14/38、20夹套 | 16、20夹套 | XCR12007 | I | 0.003 | 0.5夹套 | 0.05 | 0.65夹套 | 200 | 175夹套 | TDI/2 | 低压蒸汽（夹套） | Q245R | Q245R | TS2235027-2015 | GB150-2011、JB/T4731-2005 | 莆田市嘉能锅炉设备有限公司 | 2016-09-10 | 2020-08-01 | 合格 | 容1LC闽A3A1574 | SM2016RC01874
101 | E8313 | TDI中间罐区 | 热水加热器 | Φ257*2209 V=0.05/0.05m³ 卧式 | 8 | / | R11096 | I | / | / | 0.7 | 0.5 | 170 | 70 | 水蒸汽 | 水 | 20 | / |  | GB151-1999 | 湖北神雾热能技术有限公司 | 2018-06-15 | 2020-08-01 | 合格 | 容1LE闽A3A1260 | FY2017FRC01231
102 | T91A01 | 光化A线 | 冷凝液闪蒸罐 | Φ1800/600*6238 V=10.3m³ 立式 | 12/10 | 14/12 | R12005 | I | / | / | 0.7 | / | 260 | / | 蒸汽冷凝液 | / | Q345R | Q345R |  | GB150-19998 | 湖北神雾热能技术有限公司 | 2016-10-31 | 2020-08-29 | 合格 | 容1LE闽A3A1230 | FY2016RC01638
103 | T91B01 | 光化B线 | 冷凝液闪蒸罐 | Φ1800/600*6238 V=10.3m³ 立式 | 12/10 | 14/12 | R12006 | I | / | / | 0.7 | / | 260 | / | 蒸汽冷凝液 | / | Q345R | Q345R |  | GB150-19998 | 湖北神雾热能技术有限公司 | 2016-10-31 | 2020-08-29 | 合格 | 容1LE闽A3A1259 | FY2016RC01639
104 | B17401A | 冷冻站 | 满液式蒸发器 | Φ750*5330 V=壳1.22/管0.71 卧式 | 8 | / | P1122040 | II | / | / | 1.4 | 1 | 38 | 38 | 氟利昂 | / | Q245R | / |  | JB/T4750 | 武汉新世界制冷工业有限公司 | 2016-12-12 | 2020-08-15 | 合格 | 容2LE闽A3A1261 | FY2016RC00941
105 | B17401A | 冷冻站 | 壳管式冷却器 | Φ750*5270 V=壳1.3/管0.65 卧式 | 8 | / | P1121036 | II | / | / | 2 | 1 | 105 | 50 | 氟利昂 | 水 | Q245R | / |  | JB/T4750 | 武汉新世界制冷工业有限公司 | 2016-12-12 | 2020-08-15 | 合格 | 容2ME闽A3A1262 | FY2016RC00947
106 | B17401A | 冷冻站 | 油分离器 | Φ900*4515 V=2.75m³ 卧式 | 12 | 12 | R20110648 | II | 1.6 | / | 2 | / | 105 | / | 氨/氟利昂+冷冻机油 | / | Q345R | Q345R |  | JB/T4750、固定规、JB/T4709 | 襄樊襄化机械设备有限公司 | 2016-12-12 | 2020-08-15 | 合格 | 容2MS闽A3A1263 | FY2016RC00932
107 | B17401B | 冷冻站 | 满液式蒸发器 | Φ750*5330 V=壳1.22/管0.71 卧式 | 8 | / | P1122039 | II | / | / | 1.4 | 1 | 38 | 38 | 氟利昂 | / | Q245R | / |  | JB/T4750 | 武汉新世界制冷工业有限公司 | 2016-12-12 | 2020-08-15 | 合格 | 容2LE闽A3A1264 | FY2016RC00940
108 | B17401B | 冷冻站 | 壳管式冷却器 | Φ750*5270 V=壳1.3/管0.65 卧式 | 8 | / | P1121039 | II | / | / | 2 | 1 | 105 | 50 | 氟利昂 | 水 | Q245R | / |  | JB/T4750 | 武汉新世界制冷工业有限公司 | 2016-12-12 | 2020-08-15 | 合格 | 容2ME闽A3A1265 | FY2016RC00950
109 | B17401B | 冷冻站 | 油分离器 | Φ900*4515 V=2.75m³ 卧式 | 12 | 12 | R20110649 | II | 1.6 | / | 2 | / | 105 | / | 氨/氟利昂+冷冻机油 | / | Q345R | Q345R |  | JB/T4750、固定规、JB/T4709 | 襄樊襄化机械设备有限公司 | 2016-12-12 | 2020-08-15 | 合格 | 容2MS闽A3A1266 | FY2016RC00933
110 | B17401C | 冷冻站 | 满液式蒸发器 | Φ750*5330 V=壳1.22/管0.71 卧式 | 8 | / | P1122041 | II | / | / | 1.4 | 1 | 38 | 38 | 氟利昂 | / | Q245R | / |  | JB/T4750 | 武汉新世界制冷工业有限公司 | 2016-12-12 | 2020-08-15 | 合格 | 容2LE闽A3A1267 | FY2016RC00942
111 | B17401C | 冷冻站 | 壳管式冷却器 | Φ750*5270 V=壳1.3/管0.65 卧式 | 8 | / | P1121037 | II | / | / | 2 | 1 | 105 | 50 | 氟利昂 | 水 | Q245R | / |  | JB/T4750 | 武汉新世界制冷工业有限公司 | 2016-12-12 | 2020-08-15 | 合格 | 容2ME闽A3A1268 | FY2016RC00948
112 | B17401C | 冷冻站 | 油分离器 | Φ900*4515 V=2.75m³ 卧式 | 12 | 12 | R20110647 | II | 1.6 | / | 2 | / | 105 | / | 氨/氟利昂+冷冻机油 | / | Q345R | Q345R |  | JB/T4750、固定规、JB/T4709 | 襄樊襄化机械设备有限公司 | 2016-12-12 | 2020-08-15 | 合格 | 容2MS闽A3A1269 | FY2016RC00931
113 | B17401D | 冷冻站 | 满液式蒸发器 | Φ750*5330 V=壳1.22/管0.71 卧式 | 8 | / | P1122038 | II | / | / | 1.4 | 1 | 38 | 38 | 氟利昂 | / | Q245R | / |  | JB/T4750 | 武汉新世界制冷工业有限公司 | 2016-12-12 | 2020-08-15 | 合格 | 容2LE闽A3A1270 | FY2016RC00939
114 | B17401D | 冷冻站 | 壳管式冷却器 | Φ750*5270 V=壳1.3/管0.65 卧式 | 8 | / | P1121038 | II | / | / | 2 | 1 | 105 | 50 | 氟利昂 | 水 | Q245R | / |  | JB/T4750 | 武汉新世界制冷工业有限公司 | 2016-12-12 | 2020-08-15 | 合格 | 容2ME闽A3A1271 | FY2016RC00949
115 | B17401D | 冷冻站 | 油分离器 | Φ900*4515 V=2.75m³ 卧式 | 12 | 12 | R20110650 | II | 1.6 | / | 2 | / | 105 | / | 氨/氟利昂+冷冻机油 | / | Q345R | Q345R |  | JB/T4750、固定规、JB/T4709 | 襄樊襄化机械设备有限公司 | 2016-12-12 | 2020-08-15 | 合格 | 容2MS闽A3A1272 | FY2016RC00934
116 | B17402A | 冷冻站 | 满液式蒸发器 | Φ650*5130 V=壳1.02/管0.44 卧式 | 8 | / | P1122037 | II | / | / | 1.4 | 1 | 38 | 38 | 氟利昂 | 乙二醇/水 | Q245R | / |  | JB/T4750 | 武汉新世界制冷工业有限公司 | 2016-12-12 | 2020-08-15 | 合格 | 容2LE闽A3A1273 | FY2016RC00938
117 | B17402A | 冷冻站 | 壳管式冷却器 | Φ650*5130 V=壳1.02/管0.45 卧式 | 8 | / | P1121034 | II | / | / | 2 | 1 | 105 | 50 | 氟利昂 | 水 | Q245R | / |  | JB/T4750 | 武汉新世界制冷工业有限公司 | 2016-12-12 | 2020-08-15 | 合格 | 容2ME闽A3A1274 | FY2016RC00945
118 | B17402A | 冷冻站 | 油分离器 | Φ800*4450 V=2.15m³ 卧式 | 12 | 12 | R20110644 | II | 1.6 | / | 2 | / | 105 | / | 氨/氟利昂+冷冻机油 | / | Q345R | / |  | JB/T4750、固定规、JB/T4709 | 襄樊襄化机械设备有限公司 | 2016-12-12 | 2020-08-15 | 合格 | 容2MS闽A3A1275 | FY2016RC00928
119 | B17402B | 冷冻站 | 满液式蒸发器 | Φ650*5130 V=壳1.02/管0.44 卧式 | 8 | / | P1122035 | II | / | / | 1.4 | 1 | 38 | 38 | 氟利昂 | 乙二醇/水 | Q245R | / |  | JB/T4750 | 武汉新世界制冷工业有限公司 | 2016-12-12 | 2020-08-15 | 合格 | 容2LE闽A3A1276 | FY2016RC00936
120 | B17402B | 冷冻站 | 壳管式冷却器 | Φ650*5130 V=壳1.02/管0.45 卧式 | 8 | / | P1121035 | II | / | / | 2 | 1 | 105 | 50 | 氟利昂 | 水 | Q245R | / |  | JB/T4750 | 武汉新世界制冷工业有限公司 | 2016-12-12 | 2020-08-15 | 合格 | 容2ME闽A3A1277 | FY2016RC00946
121 | B17402B | 冷冻站 | 油分离器 | Φ800*4450 V=2.15m³ 卧式 | 12 | 12 | R20110643 | II | 1.6 | / | 2 | / | 105 | / | 氨/氟利昂+冷冻机油 | / | Q345R | / |  | JB/T4750、固定规、JB/T4709 | 襄樊襄化机械设备有限公司 | 2016-12-12 | 2020-08-15 | 合格 | 容2MS闽A3A1278 | FY2016RC00927
122 | B17402C | 冷冻站 | 满液式蒸发器 | Φ650*5130 V=壳1.02/管0.44 卧式 | 8 | / | P1122036 | II | / | / | 1.4 | 1 | 38 | 38 | 氟利昂 | 乙二醇/水 | Q245R | / |  | JB/T4750 | 武汉新世界制冷工业有限公司 | 2016-12-12 | 2020-08-15 | 合格 | 容2LE闽A3A1279 | FY2016RC00937
123 | B17402C | 冷冻站 | 壳管式冷却器 | Φ650*5130 V=壳1.02/管0.45 卧式 | 8 | / | P1121032 | II | / | / | 2 | 1 | 105 | 50 | 氟利昂 | 水 | Q245R | / |  | JB/T4750 | 武汉新世界制冷工业有限公司 | 2016-12-12 | 2020-08-15 | 合格 | 容2ME闽A3A1280 | FY2016RC00943
124 | B17402C | 冷冻站 | 油分离器 | Φ800*4450 V=2.15m³ 卧式 | 12 | 12 | R20110645 | II | 1.6 | / | 2 | / | 105 | / | 氨/氟利昂+冷冻机油 | / | Q345R | / |  | JB/T4750、固定规、JB/T4709 | 襄樊襄化机械设备有限公司 | 2016-12-12 | 2020-08-15 | 合格 | 容2MS闽A3A1281 | FY2016RC00929
125 | B17402D | 冷冻站 | 满液式蒸发器 | Φ650*5130 V=壳1.02/管0.44 卧式 | 8 | / | P1122034 | II | / | / | 1.4 | 1 | 38 | 38 | 氟利昂 | 乙二醇/水 | Q245R | / |  | JB/T4750 | 武汉新世界制冷工业有限公司 | 2016-12-12 | 2020-08-15 | 合格 | 容2LE闽A3A1282 | FY2016RC00935
126 | B17402D | 冷冻站 | 壳管式冷却器 | Φ650*5130 V=壳1.02/管0.45 卧式 | 8 | / | P1121033 | II | / | / | 2 | 1 | 105 | 50 | 氟利昂 | 水 | Q245R | / |  | JB/T4750 | 武汉新世界制冷工业有限公司 | 2016-12-12 | 2020-08-15 | 合格 | 容2ME闽A3A1283 | FY2016RC00944
127 | B17402D | 冷冻站 | 油分离器 | Φ800*4450 V=2.15m³ 卧式 | 12 | 12 | R20110646 | II | 1.6 | / | 2 | / | 105 | / | 氨/氟利昂+冷冻机油 | / | Q345R | / |  | JB/T4750、固定规、JB/T4709 | 襄樊襄化机械设备有限公司 | 2016-12-12 | 2020-08-15 | 合格 | 容2MS闽A3A1284 | FY2016RC00930

## 烧碱压力容器
烧碱装置压力容器统计表
序号 | 位号 | 工序 | 名称 | 规格型号 | 壁厚/mm |  | 出厂编号 | 类别 | 允许最高工作压力/Mpa |  | 设计压力/Mpa |  | 设计温度/°C |  | 介质 |  | 材质 |  | 制造许可证 | 制造标准 | 制造单位 | 报告编号 | 上次校验日期 | 下次校验日期 | 校验结论 | 使用登记证 | 报告编号 | 备注
[5 empty] | 壳体 | 封头 |  |  | 壳程 | 管程 | 壳程 | 管程 | 壳程 | 管程 | 壳程 | 管程 | 壳体 | 封头
1 | 300T1501a | 电解工序 | 螯合树脂塔 | Φ2900*5480 容积：26.72m3立式 | 12 | 11.8/15.8 | 212093 | I类/D1级 | / | / | 0.6 | / | 80 | / | 盐水、树脂、压缩空气 | / | Q345R | Q345R | TS2210577-2015 | GB150-1998 | 南通利泰化工设备有限公司 | FY2016RC01678 | 2016-08-29 | 2020-08-25 | 合格 | 容1LS闽A3A780
2 | 300T1501b | 电解工序 | 螯合树脂塔 | Φ2900*5480 容积：26.72m3立式 | 12 | 11.8/15.8 | 212094 | I类/D1级 | / | / | 0.6 | / | 80 | / | 盐水、树脂、压缩空气 | / | Q345R | Q345R | TS2210577-2015 | GB150-1998 | 南通利泰化工设备有限公司 | FY2016RC01679 | 2016-08-29 | 2020-08-25 | 合格 | 容1LS闽A3A781
3 | 300T1501c | 电解工序 | 螯合树脂塔 | Φ2900*5480 容积：26.72m3立式 | 12 | 11.8/15.8 | 212095 | I类/D1级 | / | / | 0.6 | / | 80 | / | 盐水、树脂、压缩空气 | / | Q345R | Q345R | TS2210577-2015 | GB150-1998 | 南通利泰化工设备有限公司 | FY2016RC01680 | 2016-08-29 | 2020-08-25 | 合格 | 容1LS闽A3A782
4 | 300EV0302 | 蒸发工序 | II效降膜蒸发器 | Φ500*9602.5, 换热面积:29.5m2立式 | 8 | 10/3 | 2011-R143-1 | I类/D1级 | 0.65 | 0.013 | 1/-0.1 | 0.25/-0.1 | 185 | 160 | 饱和蒸汽 | 38.6%碱液/50%碱液 | Q345R | Q345R/N5 | TS2210152-2014 | TSGR0004-2009,GB151-1999,JB/T4756-2006 | 沈阳东方钛业有限公司 | FY2016RC00303 | 2016-03-17 | 2020-08-15 | 合格 | 容1LE闽A3A783
5 | 300V0305 | 蒸发工序 | 蒸汽冷凝液槽 | Φ1000*2535 容积：1.4m3立式 | 5 | 5 | 12011145 | I类/D1级 | / | / | 0.8 | / | 190 | / | 蒸汽冷凝液 | / | S31668 | S31668 | TS2210960-2013 | GB150-1998,HG20584-1998 | 湖南中兴设备安装工程有限责任公司 | FY2016RC00304 | 2016-03-17 | 2020-08-15 | 合格 | 容2LC闽A3A784
6 | 300SP0401 | 氯处理工序 | 氯气分配台 | Φ600*5804 容积：1.2m3卧式 | 8 | 10 | 22011134 | II类/D2级 | / | / | 0.5 | / | 80 | / | 干氯气 | / | Q345R | Q345R | TS2210960-2013 | GB150-1998 | 湖南中兴设备安装工程有限责任公司 | FY2016RC00533 | 2016-09-20 | 2020-08-15 | 合格 | 容2LC闽A3A785
7 | 300F0601 | 氢处理工序 | 水雾捕沫器 | Φ2400*1998.5 容积：23.4m3 立式 | 12 | 16 | 22011135 | II类/D2级 | / | / | 0.17 | / | 50 | / | 氢气 | / | Q345R | Q345R | TS2210960-2013 | GB150-1998 | 湖南中兴设备安装工程有限责任公司 | FY2016RC01771 | 2016-08-29 | 2020-08-25 | 合格 | 容2LC闽A3A786
8 | 300SP0601 | 氢处理工序 | 氢气分配台 | Φ600*4862 容积：1.34m3 卧式 | 6 | 8 | 22011136 | II类/D2级 | / | / | 0.17 | / | 75 | / | 氢气 | / | Q345R | Q345R | TS2210960-2013 | GB150-1998 | 湖南中兴设备安装工程有限责任公司 | FY2016RC01787 | 2016-08-29 | 2020-08-25 | 合格 | 容2LC闽A3A787
9 | 300V0602 | 氢处理工序 | 冷凝水收集槽 | Φ1600*2755 容积：4.1m3 卧式 | 10 | 12 | 22011137 | II类/D2级 | / | / | 0.17/-0.1 | / | 80 | / | 氢气、氢气冷凝水 | / | Q345R | Q345R | TS2210960-2013 | GB150-1998 | 湖南中兴设备安装工程有限责任公司 | FY2016RC01785 | 2016-08-29 | 2020-08-25 | 合格 | 容2LC闽A3A788
10 | 300E0603 | 氢处理工序 | Ⅰ段氢气冷却器 | Φ700*3467 换热面积:69.5m2 V=1m³立式 | 8 | 8 | R12-008 | II类/D2级 | 0.451 | 0.101 | 1 | 0.17 | 56 | 75 | 循环水 | 湿氢气 | Q345R | Q345R | TS2210D74-2015 | GB151-1999 | 湖北宏晟石化设备制造有限公司 | FY2016RC01790 | 2016-08-29 | 2020-08-25 | 合格 | 容2LE闽A3A789
11 | 300E0604 | 氢处理工序 | Ⅱ段氢气冷却器 | Φ700*4397 换热面积:105.7m2 V=1.28m³立式 | 8 | 8 | R12-009 | II类/D2级 | 0.401 | 0.1 | 1 | 0.17 | 27 | 55 | 冷冻水 | 湿氢气 | Q345R | Q345R | TS2210D74-2015 | GB151-1999 | 湖北宏晟石化设备制造有限公司 | FY2016RC01969 | 2016-08-29 | 2020-08-25 | 合格 | 容2LE闽A3A790
12 | 300E0711a | 液氯工序 | 液氯汽化器 | Φ600*5156 换热面积:54m2立式 | 14/12 | 14/12 | 2011-R124-1 | II类/D2级 | 0.05 | 1.05 | 2.2 | 0.2 | -0.2 | 133 | 液氯，氯气 | 蒸汽 | 16MnDR/Q345R | 16MnDR/Q345R | TS2210152-2014 | GB150-1998,GB151-1999，TSGR004-2009，JB/T4756-2006 | 沈阳东方钛业有限公司 | FY2016RC01775 | 2016-08-29 | 2020-08-25 | 合格 | 容2ME闽A3A791
13 | 300E0711b | 液氯工序 | 液氯汽化器 | Φ600*5156 换热面积:54m2立式 | 14/12 | 14/12 | 2011-R124-2 | II类/D2级 | 0.05 | 1.05 | 2.2 | 0.2 | -0.2 | 133 | 液氯，氯气 | 蒸汽 | 16MnDR/Q345R | 16MnDR/Q345R | TS2210152-2014 | GB150-1998,GB151-1999，TSGR004-2009，JB/T4756-2006 | 沈阳东方钛业有限公司 | FY2016RC01793 | 2016-08-29 | 2020-08-25 | 合格 | 容2ME闽A3A792
14 | 300SP0702 | 液氯工序 | 尾气分配台 | Φ400*4416 容积：0.544m3立式 | 8 | 10 | 22011138 | II类/D2级 | / | / | 1.35 | / | 65 | / | 液氯尾气 | / | Q345R | Q345R | TS2210960-2013 | GB150-1998 | 湖南中兴设备安装工程有限责任公司 | FY2016RC00534 | 2016-09-20 | 2020-08-15 | 合格 | 容2LC闽A3A793
15 | 300V0703a | 液氯工序 | 液氯贮槽 | Φ2200*11146， 容积：40.34m3卧式 | 16 | 18 | 22011139 | II类/D2级 | / | / | 1.35 | / | 50/-30 | / | 液氯 | / | 16MnDR | 16MnDR | TS2210960-2013 | GB150-1998、JB/T4731-2005 | 湖南中兴设备安装工程有限责任公司 | FY2016RC01770 | 2016-08-29 | 2020-08-25 | 合格 | 容2LC闽A3A794
16 | 300V0703b | 液氯工序 | 液氯贮槽 | Φ2200*11146， 容积：40.34m3卧式 | 16 | 18 | 22011140 | II类/D2级 | / | / | 1.35 | / | 50/-30 | / | 液氯 | / | 16MnDR | 16MnDR | TS2210960-2013 | GB150-1998、JB/T4731-2005 | 湖南中兴设备安装工程有限责任公司 | FY2016RC01772 | 2016-08-29 | 2020-08-25 | 合格 | 容2LC闽A3A795
17 | 300V0703c | 液氯工序 | 液氯贮槽 | Φ2200*11146， 容积：40.34m3卧式 | 16 | 18 | 22011141 | II类/D2级 | / | / | 1.35 | / | 50/-30 | / | 液氯 | / | 16MnDR | 16MnDR | TS2210960-2013 | GB150-1998、JB/T4731-2005 | 湖南中兴设备安装工程有限责任公司 | FY2016RC01783 | 2016-08-29 | 2020-08-25 | 合格 | 容2LC闽A3A796
18 | 300V0705 | 液氯工序 | 排污槽 | Φ1000*3315 V=1.48m3 立式 | 10 | 12 | 22011142 | II类/D2级 | / | / | 1.35 | / | 50/-30 | / | 液氯、三氯化氮、氯气 | / | 16MnDR | 16MnDR | TS2210960-2013 | GB150-1998 | 湖南中兴设备安装工程有限责任公司 | FY2016RC00535 | 2016-09-20 | 2020-08-15 | 合格 | 容2LC闽A3A797
19 | 300V0707 | 液氯工序 | 废气缓冲罐 | Φ1400*2290 容积：2.87m3立式 | 10 | 12 | 22011143 | II类/D2级 | / | / | 1.35/F.V | / | 50/-19 | / | 干氯气 | / | Q345R | Q345R | TS2210960-2013 | GB150-1998 | 湖南中兴设备安装工程有限责任公司 | FY2016RC00306 | 2016-03-17 | 2020-08-15 | 合格 | 容2LC闽A3A798
20 | 300V0711 | 液氯工序 | 汽化氯缓冲罐 | Φ1400*3000 容积：2.95m3立式 | 14 | 16 | 22011144 | II类/D2级 | / | / | 2.2 | / | 85 | / | 干氯气、液氯 | / | Q345R | Q345R | TS2210960-2013 | GB150-1998 | 湖南中兴设备安装工程有限责任公司 | FY2016RC01784 | 2016-08-29 | 2020-08-25 | 合格 | 容2MC闽A3A799
21 | 300V0811a（300R00801A） | 盐酸工序 | 蒸汽闪蒸罐 | Φ1000*2895 V=1.87m³ | 8 | 8 | R11325 | I类/D1级 | / | / | 0.6 | / | 165 | / | 蒸汽、水 | / | Q235B | Q235B | TS2210329-2014 | GB150-1998 | 南通三圣石墨设备有限公司 | FY2016RC01780 | 2016-08-29 | 2020-08-25 | 合格 | 容1LE闽A3A800
22 | 300V0811b(300R00801B) | 盐酸工序 | 蒸汽闪蒸罐 | Φ1000*2895 V=1.87m³ | 8 | 8 | R11326 | I类/D1级 | / | / | 0.6 | / | 165 | / | 蒸汽、水 | / | Q235B | Q235B | TS2210329-2014 | GB150-1998 | 南通三圣石墨设备有限公司 | FY2016RC01778 | 2016-08-29 | 2020-08-25 | 合格 | 容1LE闽A3A801
23 | 300R0801a | 盐酸工序 | 氯化氢副产蒸汽合成炉壳体 | Φ1010*7000 | 10 | / | R11381 | I类 | / | / | 0.5 | / | 150 | / | 水蒸汽、水 | / | Q235B | / | TS2232230-2014 | GB150-1998 | 南通华宏化工设备制造安装有限公司 | FY2016RC01764 | 2016-08-29 | 2020-08-25 | 合格 | 容1LE闽A3A802
24 | 300R0801b | 盐酸工序 | 氯化氢副产蒸汽合成炉壳体 | Φ1010*7000 | 10 | / | R11382 | I类 | / | / | 0.5 | / | 150 | / | 水蒸汽、水 | / | Q235B | / | TS2232230-2014 | GB150-1998 | 南通华宏化工设备制造安装有限公司 | FY2016RC01763 | 2016-08-29 | 2020-08-25 | 合格 | 容1LE闽A3A803
25 | 300V0801 | 盐酸工序 | 氯气缓冲罐 | Φ1000*3448 容积：2.2m3 立式 | 8 | 10 | 22011146 | II类/D2级 | / | / | 0.5 | / | 75 | / | 干氯气 | / | Q345R | Q345R | TS2210960-2013 | GB150-1998，HG20584-1998 | 湖南中兴设备安装工程有限责任公司 | FY2016RC00536 | 2016-09-20 | 2020-08-15 | 合格 | 容2LC闽A3A804
26 | 300V0802 | 盐酸工序 | 氢气缓冲罐 | Φ1000*3448 容积：2.2m3 立式 | 8 | 10 | 22011147 | II类/D2级 | / | / | 0.17 | / | 75 | / | 氢气 | / | Q345R | Q345R | TS2210960-2013 | GB150-1998，HG20584-1998 | 湖南中兴设备安装工程有限责任公司 | FY2016RC01782 | 2016-08-29 | 2020-08-25 | 合格 | 容2LC闽A3A805
27 | 300V0901 | 氯化氢工序 | 氯气缓冲罐 | Φ2000*4058 容积：10.0 m3立式 | 10 | 12 | 22011148 | II类/D2级 | / | / | 0.5 | / | 65 | / | 干氯气 | / | Q345R | Q345R | TS2210960-2013 | GB150-1998，HG20584-1998 | 湖南中兴设备安装工程有限责任公司 | FY2016RC00537 | 2016-09-20 | 2020-08-15 | 合格 | 容1LC闽A3A806
28 | 300V0902 | 氯化氢工序 | 氢气缓冲罐 | Φ2000*4054 容积：10m3 立式 | 8 | 10 | 22011149 | II类/D2级 | / | / | 0.17 | / | 75 | / | 氢气 | / | Q345R | Q345R | TS2210960-2013 | GB150-1998，HG20584-1998 | 湖南中兴设备安装工程有限责任公司 | FY2016RC01769 | 2016-08-29 | 2020-08-25 | 合格 | 容2LC闽A3A807
29 | M-476配套 | 盐水工序 | 油分离器 | Φ550*3020 V=0.67m3卧式 | 8 | 8 | P1244054 | II类 | / | / | 2 | / | 105 | / | 氟利昂/氨、冷冻机油 | / | Q345R | Q345R | TS2210043-2012 | JB/T4750 | 武汉新世界制冷工业有限公司 | FY2016RC00289 | 2016-03-17 | 2020-08-15 | 合格 | 容2MS闽A3A808
30 | M-476配套 | 盐水工序 | 壳管式冷凝器 | Φ408*3732 V=壳/管：0.159/0.288m³卧式 | 6 | / | P1241015 | II类 | / | / | 2 | 1 | 105 | 50 | 氟利昂 | 水 | Q245R | Q245R | TS2210043-2012 | NB/T47012 | 武汉新世界制冷工业有限公司 | FY2016RC00326 | 2016-03-17 | 2020-08-15 | 合格 | 容2ME闽A3A810
31 | M-476配套 | 盐水工序 | 满液式蒸发器 | Φ500*3680，V=壳/管：0.448/0.229m³卧式 | 6 | / | P1242015 | II类 | / | / | 1.4 | 1 | 38 | 38 | 氟利昂 | 盐水 | Q245R | / | TS2210043-2012 | NB/T47012 | 武汉新世界制冷工业有限公司 | FY2016RC00309 | 2016-03-17 | 2020-08-15 | 合格 | 容2LE闽A3A809
32 | 300E0407a | 氯处理工序 | 3段氯气冷却器 | Φ1000*4978 换热面积：176m2 V=管/壳 1.75/1.31m³立式 | 10 | 10 | 12-16 | II类 | / | / | 0.4 | 0.4 | 100 | 50 | 氯气 | 冷却水 | Q345R | Q235-B | TS2210322-2016 | GB151-1999 | 中航黎明锦西化工机械（集团）有限责任公司 | FY2016RC00361 | 2016-05-08 | 2020-08-15 | 合格 | 容2LE闽A3A811
33 | 300E0408a | 氯处理工序 | 4段氯气冷却器 | Φ1000*4978 换热面积：175.2m2立式 | 10 | 10 | 12-149 | II类 | / | / | 0.4 | 0.4 | 100 | 50 | 氯气 | 冷却水 | Q345R | Q235-B | TS2210322-2016 | GB151-1999 | 中航黎明锦西化工机械（集团）有限责任公司 | FY2016RC00354 | 2016-05-08 | 2020-08-15 | 合格 | 容2LE闽A3A812
34 | 300E0409a | 氯处理工序 | 2段氯气冷却器 | Φ1000*4978 换热面积：175.2m2立式 | 10 | 10 | 12-15 | II类 | / | / | 0.4 | 0.4 | 100 | 50 | 氯气 | 冷却水 | Q345R | Q235-B | TS2210322-2016 | GB151-1999 | 中航黎明锦西化工机械（集团）有限责任公司 | FY2016RC00505 | 2016-05-08 | 2020-08-15 | 合格 | 容2LE闽A3A813
35 | 300E04010a | 氯处理工序 | 1段氯气冷却器 | Φ1000*4978 换热面积：175.2m2立式 | 10 | 10 | 12-296 | II类 | / | / | 0.4 | 0.4 | 100 | 50 | 氯气 | 冷却水 | Q345R | Q235-B | TS2210322-2016 | GB151-1999 | 中航黎明锦西化工机械（集团）有限责任公司 | FY2016RC00506 | 2016-05-08 | 2020-08-15 | 合格 | 容2LE闽A3A814
36 | 300E0408b | 氯处理工序 | 2段氯气冷却器 | 双管板换热器 Φ850*4544 F=84.6m² | 10 | 12 | DH201202002 | II类 | 0.177 | 0.05 | 0.7 | 0.7 | 120 | 100 | 氯气 | 循环水 | Q345R | Q345R | TS2222027-2015 | GB150-2011，GB151-1999 | 睿能（四平）北方能源技术有限公司 | FY2016RC00538 | 2016-05-08 | 2020-08-15 | 合格 | 容2LE闽A3A815
37 | 300E0409b | 氯处理工序 | 3段氯气后冷却器 | 双管板换热器 Φ850*4544 F=84.7m² | 10 | 12 | DH201202003 | II类 | 0.177 | 0.05 | 0.7 | 0.7 | 120 | 100 | 氯气 | 循环水 | Q345R | Q345R | TS2222027-2015 | GB150-2011，GB151-1999 | 睿能（四平）北方能源技术有限公司 | FY2016RC00539 | 2016-05-08 | 2020-08-15 | 合格 | 容2LE闽A3A816
38 | 300E0701a | 液氯工序 | 液氯液化器 | Φ900*7035，容积：壳/管 2.63/1.32卧式 | 10 | 10 | V1124051 | II类 | / | / | 1.4 | 0.6 | 38 | 20 | 氟利昂 | 氯气、液氯 | Q345R | Q345R | TS2210043-2012 | GB150，JB/T4750 | 武汉新世界制冷工业有限公司 | FY2016RC01781 | 2016-08-29 | 2020-08-25 | 合格 | 容2LE闽A3A819
39 | 300E0701b | 液氯工序 | 液氯液化器 | Φ900*7035，容积：壳/管 2.63/1.32卧式 | 10 | 10 | V1124052 | II类 | / | / | 1.4 | 0.6 | 38 | 20 | 氟利昂 | 氯气、液氯 | Q345R | Q345R | TS2210043-2012 | GB150，JB/T4750 | 武汉新世界制冷工业有限公司 | FY2016RC01779 | 2016-08-29 | 2020-08-25 | 合格 | 容2LE闽A3A817
40 | 300E0701c | 液氯工序 | 液氯液化器 | Φ900*7035，容积：壳/管 2.63/1.32卧式 | 10 | 10 | V1124053 | II类 | / | / | 1.4 | 0.6 | 38 | 20 | 氟利昂 | 氯气、液氯 | Q345R | Q345R | TS2210043-2012 | GB150，JB/T4750 | 武汉新世界制冷工业有限公司 | FY2016RC01776 | 2016-08-29 | 2020-08-25 | 合格 | 容2LE闽A3A821
41 | 300C0701a配套 | 液氯工序 | 油蒸馏器 | Φ219*1050，容积：0.036m3卧式 | 7 | 6 | V1126394 | II类 | / | / | 2 | / | 50 | / | 氟利昂，冷冻机油 | / | 20# | Q245R | TS2210043-2012 | JB/T4750 | 武汉新世界制冷工业有限公司 | FY2016RC01774 | 2016-08-29 | 2020-08-25 | 合格 | 容2MS闽A3A822
42 | 300C0701b配套 | 液氯工序 | 油蒸馏器 | Φ219*1050，容积：0.036m3卧式 | 7 | 6 | V1126393 | II类 | / | / | 2 | / | 50 | / | 氟利昂，冷冻机油 | / | 20# | Q245R | TS2210043-2012 | JB/T4750 | 武汉新世界制冷工业有限公司 | FY2016RC01777 | 2016-08-29 | 2020-08-25 | 合格 | 容2MS闽A3A818
43 | 300C0701c配套 | 液氯工序 | 油蒸馏器 | Φ219*1050，容积：0.036m3卧式 | 7 | 6 | V1126395 | II类 | / | / | 2 | / | 50 | / | 氟利昂，冷冻机油 | / | 20# | Q245R | TS2210043-2012 | JB/T4750 | 武汉新世界制冷工业有限公司 | FY2016RC01786 | 2016-08-29 | 2020-08-25 | 合格 | 容2MS闽A3A820
44 | 300V0701a | 液氯工序 | 液氯气液分离器 | Φ900*2770 V=1.4m³立式 | 10 | 10 | V1125053 | II类 | / | / | 0.6 | / | -35 | / | 液氯/氯气 | / | Q345R | Q345R | TS2210043-2012 | GB150 | 武汉新世界制冷工业有限公司 | FY2016RC01789 | 2016-08-29 | 2020-08-25 | 合格 | 容2LS闽A3A823
45 | 300V0701b | 液氯工序 | 液氯气液分离器 | Φ900*2770 V=1.4m³立式 | 10 | 10 | V1125055 | II类 | / | / | 0.6 | / | -35 | / | 液氯/氯气 | / | Q345R | Q345R | TS2210043-2012 | GB150 | 武汉新世界制冷工业有限公司 | FY2016RC01768 | 2016-08-29 | 2020-08-25 | 合格 | 容2LS闽A3A825
46 | 300V0701c | 液氯工序 | 液氯气液分离器 | Φ900*2770 V=1.4m³立式 | 10 | 10 | V1125054 | II类 | / | / | 0.6 | / | -35 | / | 液氯/氯气 | / | Q345R | Q345R | TS2210043-2012 | GB150 | 武汉新世界制冷工业有限公司 | FY2016RC01773 | 2016-08-29 | 2020-08-25 | 合格 | 容2LS闽A3A824
47 | 300C0701a配套 | 液氯工序 | 油分离器 | Φ600*3850，容积：1.0m3 卧式 | 8 | 8 | P1134087 | II类 | / | / | 2 | / | 105 | / | 氟利昂，冷冻机油 | / | Q345R | Q345R | TS2210043-2012 | JB/T4750 | 武汉新世界制冷工业有限公司 | FY2016RC00288 | 2016-03-17 | 2020-08-15 | 合格 | 容2MS闽A3A826
48 | 300C0701a配套 | 液氯工序 | 壳管式冷凝器 | Φ450*4400，V=管/壳 0.32/0.62卧式 | 6 | / | P1131102 | II类 | / | / | 2 | 1 | 105 | 50 | 氟利昂 | 水 | Q245R | / | TS2210043-2012 | JB/T4750 | 武汉新世界制冷工业有限公司 | FY2016RC00325 | 2016-03-17 | 2020-08-15 | 合格 | 容2ME闽A3A827
49 | 300C0701a配套 | 液氯工序 | 氟利昂贮液器 | Φ600*4040，容积：1.1m3卧式 | 8 | 8 | P1135035 | II类 | / | / | 2 | / | 50 | / | 氟利昂 | / | Q245R | Q245R | TS2210043-2012 | JB/T4750 | 武汉新世界制冷工业有限公司 | FY2016RC00283 | 2016-03-17 | 2020-08-15 | 合格 | 容2MC闽A3A828
50 | 300C0701b配套 | 液氯工序 | 油分离器 | Φ600*3850，容积：1.0m3 卧式 | 8 | 8 | P1134086 | II类 | / | / | 2 | / | 105 | / | 氟利昂，冷冻机油 | / | Q345R | Q345R | TS2210043-2012 | JB/T4750 | 武汉新世界制冷工业有限公司 | FY2016RC00287 | 2016-03-17 | 2020-08-15 | 合格 | 容2MS闽A3A829
51 | 300C0701b配套 | 液氯工序 | 壳管式冷凝器 | Φ450*4400 V=管/壳 0.32/0.62m³卧式 | 6 | / | P1131100 | II类 | / | / | 2 | 1 | 105 | 50 | 氟利昂 | 水 | Q245R | / | TS2210043-2012 | JB/T4750 | 武汉新世界制冷工业有限公司 | FY2016RC00323 | 2016-03-17 | 2020-08-15 | 合格 | 容2ME闽A3A830
52 | 300C0701b配套 | 液氯工序 | 氟利昂贮液器 | Φ600*4040，容积：1.1m3卧式 | 8 | 8 | P1135036 | II类 | / | / | 2 | / | 50 | / | 氟利昂 | / | Q245R | Q245R | TS2210043-2012 | JB/T4750 | 武汉新世界制冷工业有限公司 | FY2016RC00284 | 2016-03-17 | 2020-08-15 | 合格 | 容2MC闽A3A831
53 | 300C0701c配套 | 液氯工序 | 氟利昂贮液器 | Φ600*4040，容积：1.1m3卧式 | 8 | 8 | P1135037 | II类 | / | / | 2 | / | 50 | / | 氟利昂 | / | Q245R | Q245R | TS2210043-2012 | JB/T4750 | 武汉新世界制冷工业有限公司 | FY2016RC00285 | 2016-03-17 | 2020-08-15 | 合格 | 容2MC闽A3A832
54 | 300C0701c配套 | 液氯工序 | 油分离器 | Φ600*3850，容积：1.0m3 卧式 | 8 | 8 | P1134085 | II类 | / | / | 2 | / | 105 | / | 氟利昂，冷冻机油 | / | Q345R | Q345R | TS2210043-2012 | JB/T4750 | 武汉新世界制冷工业有限公司 | FY2016RC00286 | 2016-03-17 | 2020-08-15 | 合格 | 容2MS闽A3A833
55 | 300C0701c配套 | 液氯工序 | 壳管式冷凝器 | Φ450*4400 V=管/壳 0.32/0.62m³卧式 | 6 | / | P1131101 | II类 | / | / | 2 | 1 | 105 | 50 | 氟利昂 | 水 | Q245R | / | TS2210043-2012 | JB/T4750 | 武汉新世界制冷工业有限公司 | FY2016RC00324 | 2016-03-17 | 2020-08-15 | 合格 | 容2ME闽A3A834
56 | 300P0305配套 | 蒸发工序 | 分离器（蒸发真空泵） | Φ450*1558 容积：0.185m3立式 | 5 | / | TR12-0381 | I类 | 1 | / | 1.1 | / | 50 | / | 弱酸 | / | S31603 | / | TS2232201-2014 | GB150-1998 | 厦门艾迪姆机械有限公司(江阴天田容器制造有限公司) | FY2016RC00305 | 2016-03-17 | 2020-08-15 | 合格 | 容1LS闽A3A835
57 | 300PA1101a配套 | 冷冻工序 | 美的离心制冷机a蒸发器/LC135-P10Z1 | Φ900*4370 容积：壳/管 1.82m3/0.47m3 | 10 | / | LC013511201 | II类 | 1 | 1 | 1.3 | 1 | 50 | 50 | R134a | 水 | Q345R | Q345 | TS2250011-2013 | JB/T4750-2003 | 重庆美的通用制冷设备有限公司 | FY2016RC00307 | 2016-03-17 | 2020-08-15 | 合格 | 容2LE闽A3A836
58 | 300PA1101b配套 | 冷冻工序 | 美的离心制冷机b蒸发器 | Φ900*4370 V=壳/管 1.82m3/0.47m3 | 10 | / | LC013511202 | II类 | 1 | 1 | 1.3 | 1 | 50 | 50 | R134a | 水 | Q345R | Q345 | TS2250011-2013 | JB/T4750-2003 | 重庆美的通用制冷设备有限公司 | FY2016RC00308 | 2016-03-17 | 2020-08-15 | 合格 | 容2LE闽A3A838
59 | 300PA1101a配套 | 冷冻工序 | 美的离心制冷机a冷凝器 | Φ700*4310 V=壳/管0.81m3/0.56m3 | 8 | / | LC013521201 | II类 | 1 | 1 | 1.3 | 1 | 50 | 50 | R134a | 水 | Q345R | Q345 | TS2250011-2013 | JB/T4750-2003 | 重庆美的通用制冷设备有限公司 | FY2016RC00327 | 2016-03-17 | 2020-08-15 | 合格 | 容2LE闽A3A837
60 | 300PA1101b配套 | 冷冻工序 | 美的离心制冷机b冷凝器 | Φ700*4310 V=壳/管0.81m3/0.56m3 | 8 | / | LC013521202 | II类 | 1 | 1 | 1.3 | 1 | 50 | 50 | R134a | 水 | Q345R | Q345 | TS2250011-2013 | JB/T4750-2003 | 重庆美的通用制冷设备有限公司 | FY2016RC00328 | 2016-03-17 | 2020-08-15 | 合格 | 容2LE闽A3A839
61 | 300PA0601配套 | 氢处理工序 | 氢压机气液分离器 | Φ1200*2750 V=2.43m³ | 8 | 8 | 20110137 | II类 | 0.25 | / | 0.45 | / | 90 | / | 气相：氢气，液相：水 | / | Q345R | Q345R | TS2210951-2013 | JB/T4731-2005 | 淄博北方压力容器制造有限公司 | FY2016RC01791 | 2016-08-29 | 2020-08-25 | 合格 | 容2LS闽A3A840
62 | 300P0701a配套 | 液氯工序 | 液氯罐 | Φ550*1260 V=0.27m³立式 | 10 | 10 | P11-056 | II类 | / | / | 2.5 | / | -39、50 | / | 液氯 | / | 16MnDR | 16MnDR | TS2210578-2012 | GB150-1998、HG20584-1998 | 江苏派斯特压力容器有限公司 | FY2016RC01788 | 2016-08-29 | 2020-08-25 | 合格 | 容2MS闽A3A841
63 | 300P0701b配套 | 液氯工序 | 液氯罐 | Φ550*1260 V=0.27m³立式 | 10 | 10 | P11-059 | II类 | / | / | 2.5 | / | -39、50 | / | 液氯 | / | 16MnDR | 16MnDR | TS2210578-2012 | GB150-1998、HG20584-1998 | 江苏派斯特压力容器有限公司 | FY2016RC01792 | 2016-08-29 | 2020-08-25 | 合格 | 容2MS闽A3A842

## 水气压力容器
水气车间压力容器一览表
序号 | 位号 | 工序 | 名称 | 规格型号 | 壁厚/mm |  | 出厂编号 | 类别 | 允许最高工作压力/Mpa |  | 设计压力/Mpa |  | 设计温度/°C |  | 介质 |  | 材质 |  | 制造许可证 | 制造标准 | 制造单位 | 报告编号 | 上次校验日期 | 下次校验日期 | 校验结论 | 使用登记证 | 备注 | 备注
[5 empty] | 壳体 | 封头 |  |  | 壳程 | 管程 | 壳程 | 管程 | 壳程 | 管程 | 壳程 | 管程 | 壳体 | 封头
1 | D16801A | 空压站 | 微热再生吸附式干燥机 | SLAD-120MXF 2.21m³ | 6 |  | E204006074 | I | 壳程: 1; 壳程: 200; 壳程: 空气; 壳体: Q345R | TS2233150-2016 | GB150-1998 | 寿力 | FY2016RC00225 | 2016-03-22 | 2020-08-15 | 合格 | 容1LS闽A3A727
2 | D16801A | 空压站 | 微热再生吸附式干燥机 | SLAD-120MXF 2.21m³ | 6 |  | E204006070 | I | 壳程: 1; 壳程: 200; 壳程: 空气; 壳体: Q345R | TS2233150-2017 | GB150-1998 | 寿力 | FY2016RC00226 | 2016-03-22 | 2020-08-15 | 合格 | 容1LS闽A3A728
3 | D16801A | 空压站 | 微热再生吸附式加热器 | Φ325*1920 | 8 |  | E204006076 | I | 壳程: 1; 壳程: 200; 壳程: 空气 |  |  |  | FY2016RC00227 | 2016-03-22 | 2020-08-15 | 合格 | 容1LE闽A3A729 | 铭牌被保温层包住
4 | D16801B | 空压站 | 微热再生吸附式干燥机 | SLAD-120MXF 2.21m³ | 6 |  | E204006071 | I | 壳程: 1; 壳程: 200; 壳程: 空气; 壳体: Q345R | TS2233150-2019 | GB150-1998 | 寿力 | FY2016RC00228 | 2016-03-22 | 2020-08-15 | 合格 | 容1LS闽A3A730
5 | D16801B | 空压站 | 微热再生吸附式干燥机 | SLAD-120MXF 2.21m³ | 6 |  | E204006072 | I | 壳程: 1; 壳程: 200; 壳程: 空气; 壳体: Q345R | TS2233150-2020 | GB150-1998 | 寿力 | FY2016RC00229 | 2016-03-22 | 2020-08-15 | 合格 | 容1LS闽A3A731
6 | D16801B | 空压站 | 微热再生吸附式加热器 | Φ325*1920 | 8 |  | E204006077 | I | 壳程: 1; 壳程: 200; 壳程: 空气 |  |  |  | FY2016RC00230 | 2016-03-22 | 2020-08-15 | 合格 | 容1LE闽A3A732 | 铭牌被保温层包住
7 | D16801C | 空压站 | 微热再生吸附式干燥机 | SLAD-120MXF 2.21m³ | 6 |  | E204006073 | I | 壳程: 1; 壳程: 200; 壳程: 空气; 壳体: Q345R | TS2233150-2022 | GB150-1998 | 寿力 | FY2016RC00231 | 2016-03-22 | 2020-08-15 | 合格 | 容1LS闽A3A733
8 | D16801C | 空压站 | 微热再生吸附式干燥机 | SLAD-120MXF 2.21m³ | 6 |  | E204006075 | I | 壳程: 1; 壳程: 200; 壳程: 空气; 壳体: Q345R | TS2233150-2023 | GB150-1998 | 寿力 | FY2016RC00232 | 2016-03-22 | 2020-08-15 | 合格 | 容1LS闽A3A734
9 | D16801C | 空压站 | 微热再生吸附式加热器 | Φ325*1920 | 8 |  | E204006078 | I | 壳程: 1; 壳程: 200; 壳程: 空气 |  |  |  | FY2016RC00233 | 2016-03-22 | 2020-08-15 | 合格 | 容1LE闽A3A735 | 铭牌被保温层包住
10 | F16804 | 空压站 | 高效除油器 | SLAD-130NW | 6 |  | Y12071 | I | 壳程: 1; 壳程: 100; 壳程: 空气 | TS2233150-2016 | GB150-1998 | 寿力 | FY2016RC00234 | 2016-03-22 | 2020-08-15 | 合格 | 容1LS闽A3A736
11 | X17101A | 空压站 | PSA空分制氮机 | FDA-2000/99.5 3.3m³ | 10 |  | A11-192 | I | 壳程: 0.88; 壳程: 40; 壳程: 氮气; 壳体: Q345R | TS2212032-2015 | GB150-1998 | 北京飞达 | FY2016RC00235 | 2016-03-22 | 2020-08-15 | 合格 | 容1LS闽A3A737
12 | X17101A | 空压站 | PSA空分制氮机 | FDA-2000/99.5 3.3m³ | 10 |  | A11-188 | I | 壳程: 0.88; 壳程: 40; 壳程: 氮气; 壳体: Q345R | TS2212032-2015 | GB150-1998 | 北京飞达 | FY2016RC00236 | 2016-03-22 | 2020-08-15 | 合格 | 容1LS闽A3A738
13 | X17101B | 空压站 | PSA空分制氮机 | FDA-2000/99.5 3.3m³ | 10 |  | A11-187 | I | 壳程: 0.88; 壳程: 40; 壳程: 氮气; 壳体: Q345R | TS2212032-2015 | GB150-1998 | 北京飞达 | FY2016RC00237 | 2016-03-22 | 2020-08-15 | 合格 | 容1LS闽A3A739
14 | X17101B | 空压站 | PSA空分制氮机 | FDA-2000/99.5 3.3m³ | 10 |  | A11-191 | I | 壳程: 0.88; 壳程: 40; 壳程: 氮气; 壳体: Q345R | TS2212032-2015 | GB150-1998 | 北京飞达 | FY2016RC00238 | 2016-03-22 | 2020-08-15 | 合格 | 容1LS闽A3A740
15 | X17101C | 空压站 | PSA空分制氮机 | FDA-2000/99.5 3.3m³ | 10 |  | A11-190 | I | 壳程: 0.88; 壳程: 40; 壳程: 氮气; 壳体: Q345R | TS2212032-2015 | GB150-1998 | 北京飞达 | FY2016RC00239 | 2016-03-22 | 2020-08-15 | 合格 | 容1LS闽A3A741
16 | X17101C | 空压站 | PSA空分制氮机 | FDA-2000/99.5 3.3m³ | 10 |  | A11-189 | I | 壳程: 0.88; 壳程: 40; 壳程: 氮气; 壳体: Q345R | TS2212032-2015 | GB150-1998 | 北京飞达 | FY2016RC00240 | 2016-03-22 | 2020-08-15 | 合格 | 容1LS闽A3A742
17 | D17101A | 空压站 | 微热再生干燥系统吸附筒A | HAD-120 MXF 1.98m³ | 10 |  | F111509 | I | 壳程: 1.1; 壳程: 150; 壳程: 压缩空气; 壳体: Q345R、20 | TS2244067-2014 | GB150-1998 | 北京飞达 | FY2016RC00241 | 2016-03-22 | 2020-08-15 | 合格 | 容1LS闽A3A743 | 无图纸
18 | D17101A | 空压站 | 微热再生干燥系统吸附筒B | HAD-120 MXF 1.98m³ | 10 |  | F111510 | I | 壳程: 1.1; 壳程: 150; 壳程: 压缩空气; 壳体: Q345R、20 | TS2244067-2014 | GB150-1998 | 北京飞达 | FY2016RC00242 | 2016-03-22 | 2020-08-15 | 合格 | 容1LS闽A3A744
19 | D17101A | 空压站 | 微热再生干燥系统加热器 | 0.29m³ | 6 |  | F120158 | I | 壳程: 1.1; 壳程: 220; 壳程: 压缩空气; 壳体: Q235B、20 | TS2244067-2014 | GB150-1998 | 北京飞达 | FY2016RC00243 | 2016-03-22 | 2020-08-15 | 合格 | 容1LE闽A3A745
20 | D17101B | 空压站 | 微热再生干燥系统吸附筒A | HAD-120 MXF 1.98m³ | 10 |  | F111513 | I | 壳程: 1.1; 壳程: 150; 壳程: 压缩空气; 壳体: Q345R、20 | TS2244067-2014 | GB150-1998 | 北京飞达 | FY2016RC00244 | 2016-03-22 | 2020-08-15 | 合格 | 容1LS闽A3A746 | 无图纸
21 | D17101B | 空压站 | 微热再生干燥系统吸附筒B | HAD-120 MXF 1.98m³ | 10 |  | F111514 | I | 壳程: 1.1; 壳程: 150; 壳程: 压缩空气; 壳体: Q345R、20 | TS2244067-2014 | GB150-1998 | 北京飞达 | FY2016RC00245 | 2016-03-22 | 2020-08-15 | 合格 | 容1LS闽A3A747
22 | D17101B | 空压站 | 微热再生干燥系统加热器 | 0.29m³ | 6 |  | F111507 | I | 壳程: 1.1; 壳程: 220; 壳程: 压缩空气; 壳体: Q235B、20 | TS2244067-2014 | GB150-1998 | 北京飞达 | FY2016RC00246 | 2016-03-22 | 2020-08-15 | 合格 | 容1LE闽A3A748
23 | D17101C | 空压站 | 微热再生干燥系统吸附筒A | HAD-120 MXF 1.98m³ | 10 |  | F111511 | I | 壳程: 1.1; 壳程: 150; 壳程: 压缩空气; 壳体: Q345R、20 | TS2244067-2014 | GB150-1998 | 北京飞达 | FY2016RC00247 | 2016-03-22 | 2020-08-15 | 合格 | 容1LS闽A3A749 | 无图纸
24 | D17101C | 空压站 | 微热再生干燥系统吸附筒B | HAD-120 MXF 1.98m³ | 10 |  | F111512 | I | 壳程: 1.1; 壳程: 150; 壳程: 压缩空气; 壳体: Q345R、20 | TS2244067-2014 | GB150-1998 | 北京飞达 | FY2016RC00248 | 2016-03-22 | 2020-08-15 | 合格 | 容1LS闽A3A750
25 | D17101C | 空压站 | 微热再生干燥系统加热器 | 0.29m³ | 6 |  | F120157 | I | 壳程: 1.1; 壳程: 220; 壳程: 压缩空气; 壳体: Q235B、20 | TS2244067-2014 | GB150-1998 | 北京飞达 | FY2016RC00249 | 2016-03-22 | 2020-08-15 | 合格 | 容1LE闽A3A751
26 | F17101A | 空压站 | 法兰式空气过滤器 | T-132/A-132/A-132 0.21m³ | 6 |  | F111516 | I | 壳程: 1.05; 壳程: 150; 壳程: 空气; 壳体: Q345、20 | TS2244067-2014 | GB150-1998 | 北京飞达 | FY2016RC00250 | 2016-03-22 | 2020-08-15 | 合格 | 容1LS闽A3A752 | 图纸为复印件
27 | F17101B | 空压站 | 法兰式空气过滤器 | T-132/A-132/A-132 0.21m³ | 6 |  | F111519 | I | 壳程: 1.05; 壳程: 150; 壳程: 空气; 壳体: Q345、20 | TS2244067-2014 | GB150-1998 | 北京飞达 | FY2016RC00251 | 2016-03-22 | 2020-08-15 | 合格 | 容1LS闽A3A753 | 图纸为复印件
28 | F17101C | 空压站 | 法兰式空气过滤器 | T-132/A-132/A-132 0.21m³ | 6 |  | F111520 | I | 壳程: 1.05; 壳程: 150; 壳程: 空气; 壳体: Q345、20 | TS2244067-2014 | GB150-1998 | 北京飞达 | FY2016RC00252 | 2016-03-22 | 2020-08-15 | 合格 | 容1LS闽A3A754 | 图纸为复印件
29 | F17103A | 空压站 | 法兰式空气过滤器 | T-132/A-132/A-132 0.21m³ | 6 |  | F111515 | I | 壳程: 1.05; 壳程: 150; 壳程: 空气; 壳体: Q345、20 | TS2244067-2014 | GB150-1998 | 北京飞达 | FY2016RC00253 | 2016-03-22 | 2020-08-15 | 合格 | 容1LS闽A3A755
30 | F17103B | 空压站 | 法兰式空气过滤器 | T-132/A-132/A-132 0.21m³ | 6 |  | F111523 | I | 壳程: 1.05; 壳程: 150; 壳程: 空气; 壳体: Q345、20 | TS2244067-2014 | GB150-1998 | 北京飞达 | FY2016RC00254 | 2016-03-22 | 2020-08-15 | 合格 | 容1LS闽A3A756
31 | F17103C | 空压站 | 法兰式空气过滤器 | T-132/A-132/A-132 0.21m³ | 6 |  | F111518 | I | 壳程: 1.05; 壳程: 150; 壳程: 空气; 壳体: Q345、20 | TS2244067-2014 | GB150-1998 | 北京飞达 | FY2016RC00255 | 2016-03-30 | 2020-08-15 | 合格 | 容1LS闽A3A757 | 图纸为复印件
32 | F17104A | 空压站 | 法兰式空气过滤器 | T-132/A-132/A-132 0.21m³ | 6 |  | F111522 | I | 壳程: 1.05; 壳程: 150; 壳程: 空气; 壳体: Q345、20 | TS2244067-2014 | GB150-1998 | 北京飞达 | FY2016RC00258 | 2016-03-30 | 2020-08-15 | 合格 | 容1LS闽A3A758 | 图纸为复印件
33 | F17104B | 空压站 | 法兰式空气过滤器 | T-132/A-132/A-132 0.21m³ | 6 |  | F111517 | I | 壳程: 1.05; 壳程: 150; 壳程: 空气; 壳体: Q345、20 | TS2244067-2014 | GB150-1998 | 北京飞达 | FY2016RC00257 | 2016-03-30 | 2020-08-15 | 合格 | 容1LS闽A3A759 | 图纸为复印件
34 | F17104C | 空压站 | 法兰式空气过滤器 | T-132/A-132/A-132 0.21m³ | 6 |  | F111521 | I | 壳程: 1.05; 壳程: 150; 壳程: 空气; 壳体: Q345、20 | TS2244067-2014 | GB150-1998 | 北京飞达 | FY2016RC00256 | 2016-03-30 | 2020-08-15 | 合格 | 容1LS闽A3A760 | 图纸为复印件
35 | T17101A | 空压站 | 制氮机前空气缓冲气罐 | 20m³ | 10 |  | 11081 | I | 壳程: 1.05; 壳程: 100; 壳程: 空气; 壳体: Q345R | TS2212059-2012 | GB150-1998 | 北京飞达 | FY2016RC00259 | 2016-07-28 | 2020-08-15 | 合格 | 容1LC闽A3A761
36 | T17101B | 空压站 | 制氮机前空气缓冲气罐 | 20m³ | 10 |  | 11079 | I | 壳程: 1.05; 壳程: 100; 壳程: 空气; 壳体: Q345R | TS2212059-2012 | GB150-1998 | 北京飞达 | FY2016RC00260 | 2016-07-28 | 2020-08-15 | 合格 | 容1LC闽A3A762 | 无图纸
37 | T17101C | 空压站 | 制氮机前空气缓冲气罐 | 20m³ | 10 |  | 11077 | I | 壳程: 1.05; 壳程: 100; 壳程: 空气; 壳体: Q345R | TS2212059-2012 | GB150-1998 | 北京飞达 | FY2016RC00261 | 2016-07-28 | 2020-08-15 | 合格 | 容1LC闽A3A763
38 | T17102A | 空压站 | 制氮机后氮气缓冲气罐 | 20m³ | 10 |  | 11076 | I | 壳程: 1.05; 壳程: 100; 壳程: 空气; 壳体: Q345R | TS2212059-2012 | GB150-1998 | 北京飞达 | FY2016RC00262 | 2016-07-28 | 2020-08-15 | 合格 | 容1LC闽A3A764
39 | T17102B | 空压站 | 制氮机后氮气缓冲气罐 | 20m³ | 10 |  | 11078 | I | 壳程: 1.05; 壳程: 100; 壳程: 空气; 壳体: Q345R | TS2212059-2012 | GB150-1998 | 北京飞达 | FY2016RC00263 | 2016-07-28 | 2020-08-15 | 合格 | 容1LC闽A3A765
40 | T17102C | 空压站 | 制氮机后氮气缓冲气罐 | 20m³ | 10 |  | 11080 | I | 壳程: 1.05; 壳程: 100; 壳程: 空气; 壳体: Q345R | TS2212059-2012 | GB150-1998 | 北京飞达 | FY2016RC00264 | 2016-07-28 | 2020-08-15 | 合格 | 容1LC闽A3A766
41 | F17102A | 空压站 | 活性碳罐 | DN800 | 6 |  | A11-193 | I | 壳程: 1; 壳程: 40; 壳程: 空气、活性炭; 壳体: Q235B | TS2212032-2015 | GB150-1998 | 北京飞达 | FY2016RC00265 | 2016-08-31 | 2020-08-15 | 合格 | 容1LC闽A3A767
42 | F17102B | 空压站 | 活性碳罐 | DN800 | 6 |  | A11-195 | I | 壳程: 1; 壳程: 40; 壳程: 空气、活性炭; 壳体: Q235B | TS2212032-2015 | GB150-1998 | 北京飞达 | FY2016RC00267 | 2016-08-31 | 2020-08-15 | 合格 | 容1LC闽A3A768
43 | F17102C | 空压站 | 活性碳罐 | DN800 | 6 |  | A11-194 | I | 壳程: 1; 壳程: 40; 壳程: 空气、活性炭; 壳体: Q235B | TS2212032-2015 | GB150-1998 | 北京飞达 | FY2016RC00266 | 2016-08-31 | 2020-08-15 | 合格 | 容1LC闽A3A769
44 | T16801 | 空压站 | 氮气储罐 | Φ3200*12*13374 100m³ | 12 |  | HT12001 | I | 壳程: 0.9; 壳程: 20-150; 壳程: 氮气; 壳体: Q345R/2011 | TS2235007-2013 | GB150-1998 | 石狮市宏企压力容器有限公司 | FY2016RC00268 | 2016-08-31 | 2020-08-15 | 合格 | 容1LC闽A3A770
45 | T16802 | 空压站 | 仪表空气储罐 | Φ3200*12*13374 100m³ | 12 |  | HT12002 | I | 壳程: 0.9; 壳程: 20-150; 壳程: 空气; 壳体: Q345R/2011 | TS2235007-2013 | GB150-1998 | 石狮市宏企压力容器有限公司 | FY2016RC00269 | 2016-08-31 | 2020-08-15 | 合格 | 容1LC闽A3A771
46 | T16803 | 空压站 | 压缩空气储罐 | Φ3200*12*13374 100m³ | 12 |  | HT12003 | I | 壳程: 0.9; 壳程: 20-150; 壳程: 空气; 壳体: Q345R/2011 | TS2235007-2013 | GB150-1998 | 石狮市宏企压力容器有限公司 | FY2016RC00270 | 2016-08-31 | 2020-08-15 | 合格 | 容1LC闽A3A772
47 | T16804 | 空压站 | 空气缓冲罐 | Φ3200*12*11004 80m³ | 12 |  | HT12004 | I | 壳程: 0.9; 壳程: 20-150; 壳程: 空气; 壳体: Q345R/2011 | TS2235007-2013 | GB150-1998 | 石狮市宏企压力容器有限公司 | FY2016RC00271 | 2016-08-31 | 2020-08-15 | 合格 | 容1LC闽A3A773
48 | T16805 | 空压站 | 空气缓冲罐 | Φ2600*10*4940 20m³ | 10 |  | HT12005 | I | 壳程: 0.9; 壳程: 20-150; 壳程: 空气; 壳体: Q345R/2011 | TS2235007-2013 | GB150-1998 | 石狮市宏企压力容器有限公司 | FY2016RC00272 | 2016-08-31 | 2020-08-15 | 合格 | 容1LC闽A3A774
49 | D16802 | 空压站冷干机 | FS30S8型冷凝器 | Φ207*1710 4.62m² | 6 |  | 12R1672-1 | II |  |  | 2.4 | 0.8 | 60 | 50 | R22 | 水 | 20 |  | TS2233134-2015 | GB150-1998 | 杭州荣达锅炉容器有限公司 | FY2013RB00537 | 2016-08-31 | 2020-08-15 | 合格 | 容2ME闽A3A775 | 无图纸
50 | D16802 | 空压站冷干机 | 冷干机筒体总成 | Φ500*2482 | 6 |  | R12-367-1 | I |  |  | 1 | 1 | 60 | 45 | 压缩空气 | 压缩空气 |  |  | TS2233134-2015 | GB150-1998 | 杭州荣达锅炉容器有限公司 | FY2013RB00509 | 2016-08-31 | 2020-08-15 | 合格 | 容1LE闽A3A776 | 无图纸
51 | B16802a | 空压站螺杆压缩机 | 油气分离器 | LS32-450H 0.84m³ | 8 |  | CZ-11SV0044 | I | 壳程: 1.19; 壳程: 150; 壳程: 油、空气; 壳体: Q235B、Q345R | TS2210343-2015 | GB150-1998 | 广东长征机械有限公司 | FY2016RC00273 | 2016-08-31 | 2020-08-15 | 合格 | 容1LS闽A3A777
52 | B16802b | 空压站螺杆压缩机 | 油气分离器 | LS32-450H 0.84m³ | 8 |  | CZ-11SV0067 | I | 壳程: 1.19; 壳程: 150; 壳程: 油、空气; 壳体: Q235B、Q345R | TS2210343-2015 | GB150-1998 | 广东长征机械有限公司 | FY2016RC00274 | 2016-08-31 | 2020-08-15 | 合格 | 容1LS闽A3A778
53 | R602A | 杂排水 | 溶气罐 | 3.2m³ |  |  | 12-3024A | I | 壳程: 0.5; 壳程: 80; 壳程: 水、空气; 壳体: Q235B | TS2232316-2015 | GB150-1998 | 金坛市安顺压力容器制造有限公司 | FY2013RB00890 | 2013-10-31 | 2016-10-30 | 合格 | 容1LC闽A3A1580 | 无图纸
54 | R602B | 杂排水 | 溶气罐 | 3.2m³ |  |  | 12-3023A | I | 壳程: 0.5; 壳程: 80; 壳程: 水、空气; 壳体: Q235B | TS2232316-2015 | GB150-1998 | 金坛市安顺压力容器制造有限公司 | FY2013RB00893 | 2013-10-31 | 2016-10-30 | 合格 | 容1LC闽A3A1581 | 无图纸
55 | R202 | PVC废水收集池 | 溶气罐 | 1.9m³ |  |  | 12-3506 | I | 壳程: 0.5; 壳程: 90; 壳程: 水、空气; 壳体: Q235B | TS2232316-2015 | GB150-1998 | 金坛市安顺压力容器制造有限公司 | FY2013RB00892 | 2013-10-31 | 2016-10-30 | 合格 | 容1LC闽A3A1582 | 无图纸
56 | R401 | 硝化废水收集池 | 溶气罐 | 1.3m³ |  |  | 12-3507 | I | 壳程: 0.5; 壳程: 90; 壳程: 水、空气; 壳体: Q235B | TS2232316-2015 | GB150-1998 | 金坛市安顺压力容器制造有限公司 | FY2013RB00891 | 2013-10-31 | 2016-10-30 | 合格 | 容1LC闽A3A1583 | 无图纸
57 | R304 | 预处理区域 | 残液蒸发槽 | ~8.5m² |  |  | 12693R | II | 壳程: 0.66（管）、0.22（壳）; 壳程: 170（管）、130（壳）; 壳程: 蒸气（管）甲醇、水、有机物（壳）; 壳体: S30408、OCr18Ni9（管）、S30408（壳） | TS2243071-2013 | GB151-1999、GB150-2011 | 江阴市化工机械有限公司 | FY2013RB00894 | 2013-10-31 | 2016-10-30 | 合格 | 容2LC闽A3A1584 | 无图纸
58 | R305 | 预处理区域 | 残液槽 | 夹套4m² |  |  | 12692R | II | 壳程: 0.65（管）0.75（壳）; 壳程: 168（管）125（壳）; 壳程: 饱和水蒸汽（管）水、甲醇、有机物（壳）; 壳体: Q345R/S30408（固溶） | TS2210417-2014 | GB150.1-150.4-2011 | 江阴市化工机械有限公司 | FY2013RB00895 | 2013-10-31 | 2016-10-30 | 合格 | 容2LC闽A3A1585 | 无图纸
59 | R303 | 预处理区域 | 溶剂回收塔 | 17m² |  |  | 12012 | I | 壳程: 0.8（管）、0.1（壳）; 壳程: 185（管）、120（壳）; 壳程: 水蒸气（管）甲醇、水（壳）; 壳体: S30408 | TS2243071-2013 | GB151-1999、GB150-2011 | 湖南楚惟机械工程有限公司 | FY2013RB00896 | 2013-10-31 | 2016-10-30 | 合格 | 容1LE闽A3A1586 | 无图纸
53 | R602A | 原水站 | 消防稳压罐 | HKGL-1016R | 8 |  | IK1450-12 | I | 壳程: 1.6; 壳程: /; 壳程: 空气; 壳体: Q345 | TS2231059-2014 | GB150-1998 | 上海浩克机械制造有限公司 | FY2016RC01207 | 2016-08-26 | 2020-08-15 | 合格 | 容2MC闽A3A779

## 硝氢压力容器
硝氢车间压力容器统计表
新序号 | 原序号 | 位号 | 工序 | 名称 | 规格型号 | 壁厚/mm |  | 出厂编号 | 类别 | 允许最高工作压力/Mpa |  | 设计压力/Mpa |  | 设计温度/°C |  | 介质 |  | 材质 |  | 制造许可证 | 制造标准 | 制造单位 | 报告编号 | 上次检验日期 | 下次检验日期 | 校验结论 | 使用证号 | 报告编号 | 备注
1 | 189 | T0501 | 气体罐区 | 400m³仪表空气球罐 | Φ9200*11151 V=400m³ 立式 | 18 | / | 11-091Q | Ⅰ | 0.8 | / | 0.9 | / | 80 | / | 空气 | / | Q345R（热轧） | / | TS2210664-2015 | GB12337-1998,GB150-1998,GB50094-2010,TSG R0004-2009 | 江西江联能源环保股份有限公司 | RG2016RC00034 | 2016-06-26 | 2020-07-01 | 合格 | 容13闽A0430（15） | RG2016RC00034
2 | 190 | T0502 | 气体罐区 | 400m³高压氮气球罐 | Φ9200*11236 V=400m³ 立式 | 42 | / | 11-092Q | Ⅲ | / | / | 2.9 | / | 80 | / | 氮气 | / | Q345R（热轧） | / | TS2210664-2015 | GB12337-1998,GB150-1998,GB50094-2010,TSG R0004-2009 | 江西江联能源环保股份有限公司 | RG2016RC00035 | 2016-06-26 | 2020-07-01 | 合格 | 容13闽A0432（15） | RG2016RC00035
3 | 191 | T0503 | 气体罐区 | 400m³氢气球罐 | Φ9200*11193 V=407.7m³ 立式 | 30 | / | 11-093Q | Ⅲ | 1.8 | / | 2 | / | 80 | / | 氢气 | / | Q345R（正火） | / | TS2210664-2015 | GB12337-1998,GB150-1998,GB50094-2010,TSG R0004-2009 | 江西江联能源环保股份有限公司 | RG2016RC00033 | 2016-06-26 | 2020-07-01 | 合格 | 容13闽A0431（15） | RG2016RC00033
4 | 192 | T0504 | 气体罐区 | 200m³一氧化碳球罐 | Φ7100*9170 V=187.4m³ 立式 | 20 | / | 11-094Q | Ⅲ | 1.65 | / | 1.6 | / | 80 | / | 一氧化碳 | / | Q345R（正火） | / | TS2210664-2015 | GB12337-1998,GB150-1998,GB50094-2010,TSG R0004-2009 | 江西江联能源环保股份有限公司 | RG2016RC00032 | 2016-06-26 | 2020-07-01 | 合格 | 容13闽A0433（15） | RG2016RC00032
5 |  | S0901 | 氢气压缩 | 氢气1#分离器 | Φ1000*3485 V=1.87m³ 立式 | 8 | 10 | R12013 | II | / | / | 0.3 | / | 70 | / | 99.1%H2、0.9%H2O | / | Q245R | Q245R |  | GB150-1998 | 湖北神雾热能技术有限公司 | SM2016RC01760 | 2016-08-31 | 2020-07-30 | 合格 | 容2LS闽A3A1145 | SM2016RC01760
6 |  | E0902.03B | 氢气压缩 | 一级冷却器 | Φ500*2924 F=25㎡ | 12 | 12 | 111814 | II | 0.5 | 0.45 | 0.63 | 0.63 | 200 | 80 | H2 | 水 | Q345R | Q345R |  | GB150-1998、GB151-1999 | 盘锦中天容器安装制造有限公司 | SM2016RC01746 | 2016-08-31 | 2020-08-15 | 合格 | 容2LE闽A3A1150 | SM2016RC01746
7 |  | E0902.03A | 氢气压缩 | 一级冷却器 | Φ500*2924 F=25㎡ | 12 | 12 | 111815 | II | 0.5 | 0.45 | 0.63 | 0.63 | 200 | 80 | H2 | 水 | Q345R | Q345R |  | GB150-1998、GB151-1999 | 盘锦中天容器安装制造有限公司 | FY2016RC00754 | 2016-08-30 | 2020-07-30 | 合格 | 容2LE闽A3A1151 | SM2016RC01746
8 |  | E0902.07A | 氢气压缩 | 二级冷却器 | Φ400*3413.5 F=21.6㎡ | 12 | 12 | 111816 | II | 0.918 | 0.45 | 1 | 0.63 | 200 | 80 | H2 | 水 | Q345R | Q345R |  | GB150-1998、GB151-1999 | 盘锦中天容器安装制造有限公司 | SM2016RC01759 | 2016-08-31 | 2020-07-30 | 合格 | 容2LE闽A3A1152 | SM2016RC01759
9 |  | E0902.07B | 氢气压缩 | 二级冷却器 | Φ400*3413.5 F=21.6㎡ | 12 | 12 | 111817 | II | 0.918 | 0.45 | 1 | 0.63 | 200 | 80 | H2 | 水 | Q345R | Q345R |  | GB150-1998、GB151-1999 | 盘锦中天容器安装制造有限公司 | FY2016RC00749 | 2016-08-30 | 2020-08-01 | 合格 | 容2LE闽A3A1153 | FY2016RC00749
10 |  | E0902.13A | 氢气压缩 | 回路冷却器 | Φ400*3424 F=22㎡ | 12 | 12 | 111818 | II | 1.43 | 0.45 | 1.48 | 0.63 | 200 | 80 | H2 | 水 | Q345R | Q345R |  | GB150-1998、GB151-1999 | 盘锦中天容器安装制造有限公司 | SM2016RC01748 | 2016-08-31 | 2020-07-30 | 合格 | 容2LE闽A3A1154 | SM2016RC01748
11 |  | E0902.13B | 氢气压缩 | 回路冷却器 | Φ400*3424 F=22㎡ | 12 | 12 | 111819 | II | 1.43 | 0.45 | 1.48 | 0.63 | 200 | 80 | H2 | 水 | Q345R | Q345R |  | GB150-1998、GB151-1999 | 盘锦中天容器安装制造有限公司 | FY2016RC00747 | 2016-08-30 | 2020-08-01 | 合格 | 容2LE闽A3A1155 | FY2016RC00747
12 |  | S0902.04B | 氢气压缩 | 一级分离器 | Φ700*2680 V=0.76m³ | 8 | 8 | 111820 | II | 0.51 | / | 0.59 | / | 100 | / | H2 | / | Q345R | Q345R |  | GB150-1998 | 盘锦中天容器安装制造有限公司 | SM2016RC01757 | 2016-08-31 | 2020-08-01 | 合格 | 容2LS闽A3A1156 | FY2016RC00756
13 |  | S0902.04A | 氢气压缩 | 一级分离器 | Φ700*2680 V=0.76m³ | 8 | 8 | 111821 | II | 0.51 | / | 0.59 | / | 100 | / | H2 | / | Q345R | Q345R |  | GB150-1998 | 盘锦中天容器安装制造有限公司 | FY2016RC00756 | 2016-08-30 | 2020-07-30 | 合格 | 容2LS闽A3A1157 | SM2016RC01757
14 |  | S0902.08A | 氢气压缩 | 二级分离器 | Φ500*2350 V=0.327m³ | 8 | 8 | 111822 | II | 0.918 | / | 1 | / | 100 | / | H2 | / | Q345R | Q345R |  | GB150-1998 | 盘锦中天容器安装制造有限公司 | SM2016RC01755 | 2016-08-31 | 2020-07-30 | 合格 | 容2LS闽A3A1158 | SM2016RC01755
15 |  | S0902.08B | 氢气压缩 | 二级分离器 | Φ500*2350 V=0.327m³ | 8 | 8 | 111823 | II | 0.918 | / | 1 | / | 100 | / | H2 | / | Q345R | Q345R |  | GB150-1998 | 盘锦中天容器安装制造有限公司 | FY2016RC00746 | 2016-08-30 | 2020-08-01 | 合格 | 容2LS闽A3A1159 | FY2016RC00746
16 |  | S0902.14B | 氢气压缩 | 回路分离器 | Φ400*1800 V=0.161m³ | 8 | 8 | 111824 | II | 1.43 | / | 1.48 | / | 100 | / | H2 | / | Q345R | Q345R |  | GB150-1998 | 盘锦中天容器安装制造有限公司 | SM2016RC01754 | 2016-08-31 | 2020-08-01 | 合格 | 容2LS闽A3A1160 | FY2016RC00744
17 |  | S0902.14A | 氢气压缩 | 回路分离器 | Φ400*1800 V=0.161m³ | 8 | 8 | 111825 | II | 1.43 | / | 1.48 | / | 100 | / | H2 | / | Q345R | Q345R |  | GB150-1998 | 盘锦中天容器安装制造有限公司 | FY2016RC00744 | 2016-08-30 | 2020-07-30 | 合格 | 容2LS闽A3A1161 | SM2016RC01754
18 |  | T0902.01B | 氢气压缩 | 一级进气缓冲器 | Φ1000*2887 V=1.872m³ | 10 | 10 | 111828 | II | 0.1 | / | 0.28 | / | 100 | / | H2 | / | Q345R | Q345R |  | GB150-1998 | 盘锦中天容器安装制造有限公司 | SM2016RC01752 | 2016-08-31 | 2020-08-01 | 合格 | 容2LS闽A3A1164 | FY2016RC00751
19 |  | T0902.01A | 氢气压缩 | 一级进气缓冲器 | Φ1000*2887 V=1.872m³ | 10 | 10 | 111829 | II | 0.1 | / | 0.28 | / | 100 | / | H2 | / | Q345R | Q345R |  | GB150-1998 | 盘锦中天容器安装制造有限公司 | FY2016RC00751 | 2016-08-30 | 2020-07-30 | 合格 | 容2LS闽A3A1165 | SM2016RC01752
20 |  | T0902.02A | 氢气压缩 | 一级排气缓冲器 | Φ1000*2887 V=1.872m³ | 10 | 10 | 111830 | II | 0.404 | / | 0.59 | / | 200 | / | H2 | / | Q345R | Q345R |  | GB150-1998 | 盘锦中天容器安装制造有限公司 | SM2016RC01750 | 2016-08-31 | 2020-07-30 | 合格 | 容2LS闽A3A1166 | SM2016RC01750
21 |  | T0902.02B | 氢气压缩 | 一级排气缓冲器 | Φ1000*2887 V=1.872m³ | 10 | 10 | 111831 | II | 0.404 | / | 0.59 | / | 200 | / | H2 | / | Q345R | Q345R |  | GB150-1998 | 盘锦中天容器安装制造有限公司 | FY2016RC00742 | 2016-08-30 | 2020-08-01 | 合格 | 容2LS闽A3A1167 | FY2016RC00742
22 |  | T0902.05B | 氢气压缩 | 二级进气缓冲器 | Φ700*2512 V=0.821m³ | 10 | 10 | 111832 | II | 0.504 | / | 0.59 | / | 100 | / | H2 | / | Q345R | Q345R |  | GB150-1998 | 盘锦中天容器安装制造有限公司 | SM2016RC01747 | 2016-08-31 | 2020-08-01 | 合格 | 容2LS闽A3A1168 | FY2016RC00745
23 |  | T0902.05A | 氢气压缩 | 二级进气缓冲器 | Φ700*2512 V=0.821m³ | 10 | 10 | 111833 | II | 0.504 | / | 0.59 | / | 100 | / | H2 | / | Q345R | Q345R |  | GB150-1998 | 盘锦中天容器安装制造有限公司 | FY2016RC00745 | 2016-08-30 | 2020-07-30 | 合格 | 容2LS闽A3A1169 | SM2016RC01747
24 |  | T0902.06A | 氢气压缩 | 二级排气缓冲器 | Φ700*2512 V=0.821m³ | 10 | 10 | 111834 | II | 0.918 | / | 1 | / | 150 | / | H2 | / | Q345R | Q345R |  | GB150-1998 | 盘锦中天容器安装制造有限公司 | SM2016RC01749 | 2016-08-31 | 2020-07-30 | 合格 | 容2LS闽A3A1170 | SM2016RC01749
25 |  | T0902.06B | 氢气压缩 | 二级排气缓冲器 | Φ700*2512 V=0.821m³ | 10 | 10 | 111835 | II | 0.918 | / | 1 | / | 150 | / | H2 | / | Q345R | Q345R |  | GB150-1998 | 盘锦中天容器安装制造有限公司 | FY2016RC00743 | 2016-08-30 | 2020-08-01 | 合格 | 容2LS闽A3A1171 | FY2016RC00743
26 |  | T0902.09B | 氢气压缩 | 三级进气缓冲器 | Φ700*1912 V=0.609m³ | 10 | 10 | 111836 | II | 0.92 | / | 1 | / | 100 | / | H2 | / | Q345R | Q345R |  | GB150-1998 | 盘锦中天容器安装制造有限公司 | SM2016RC01744 | 2016-08-31 | 2020-08-01 | 合格 | 容2LS闽A3A1172 | FY2016RC00753
27 |  | T0902.09A | 氢气压缩 | 三级进气缓冲器 | Φ700*1912 V=0.609m³ | 10 | 10 | 111837 | II | 0.92 | / | 1 | / | 100 | / | H2 | / | Q345R | Q345R |  | GB150-1998 | 盘锦中天容器安装制造有限公司 | FY2016RC00753 | 2016-08-30 | 2020-07-30 | 合格 | 容2LS闽A3A1173 | SM2016RC01744
28 |  | T0902.11A | 氢气压缩 | 三级排气缓冲器 | Φ700*2002 V=0.648m³ | 10 | 10 | 111838 | II | 1.43 | / | 1.48 | / | 200 | / | H2 | / | Q345R | Q345R |  | GB150-1998 | 盘锦中天容器安装制造有限公司 | SM2016RC01751 | 2016-08-31 | 2020-07-30 | 合格 | 容2LS闽A3A1174 | SM2016RC01751
29 |  | T0902.11B | 氢气压缩 | 三级排气缓冲器 | Φ700*2002 V=0.648m³ | 10 | 10 | 111839 | II | 1.43 | / | 1.48 | / | 200 | / | H2 | / | Q345R | Q345R |  | GB150-1998 | 盘锦中天容器安装制造有限公司 | FY2016RC00748 | 2016-08-30 | 2020-08-01 | 合格 | 容2LS闽A3A1175 | FY2016RC00748
30 |  | T0902.10B | 氢气压缩 | 三级进气缓冲器 | Φ700*2112 V=0.686m³ | 10 | 10 | 111840 | II | 0.92 | / | 1 | / | 100 | / | H2 | / | Q345R | Q345R |  | GB150-1998 | 盘锦中天容器安装制造有限公司 | SM2016RC01756 | 2016-08-31 | 2020-08-01 | 合格 | 容2LS闽A3A1176 | FY2016RC00752
31 |  | T0902.10A | 氢气压缩 | 三级进气缓冲器 | Φ700*2112 V=0.686m³ | 10 | 10 | 111841 | II | 0.92 | / | 1 | / | 100 | / | H2 | / | Q345R | Q345R |  | GB150-1998 | 盘锦中天容器安装制造有限公司 | FY2016RC00752 | 2016-08-30 | 2020-07-30 | 合格 | 容2LS闽A3A1177 | SM2016RC01756
32 |  | T0902.12A | 氢气压缩 | 三级排气缓冲器 | Φ600*2377 V=0.58m³ | 10 | 10 | 111842 | II | 1.43 | / | 1.48 | / | 200 | / | H2 | / | Q345R | Q345R |  | GB150-1998 | 盘锦中天容器安装制造有限公司 | SM2016RC01758 | 2016-08-31 | 2020-07-30 | 合格 | 容2LS闽A3A1178 | SM2016RC01758
33 |  | T0902.12B | 氢气压缩 | 三级排气缓冲器 | Φ600*2377 V=0.58m³ | 10 | 10 | 111843 | II | 1.43 | / | 1.48 | / | 200 | / | H2 | / | Q345R | Q345R |  | GB150-1998 | 盘锦中天容器安装制造有限公司 | FY2016RC00750 | 2016-08-30 | 2020-08-01 | 合格 | 容2LS闽A3A1179 | FY2016RC00750
34 |  | S0902.15A | 氢气压缩 | 集液罐 | Φ273*1000 V=0.032m³ | 8 | 8 | 111826 | II | 0.4 | / | 0.58 | / | 100 | / | H2 | / | Q345R | Q345R |  | GB150-1998 | 盘锦中天容器安装制造有限公司 | SM2016RC01743 | 2016-08-31 | 2020-07-30 | 合格 | 容2LS闽A3A1162 | SM2016RC01743
35 |  | S0902.15B | 氢气压缩 | 集液罐 | Φ273*1000 V=0.032m³ | 8 | 8 | 111827 | II | 0.4 | / | 0.58 | / | 100 | / | H2 | / | Q345R | Q345R |  | GB150-1998 | 盘锦中天容器安装制造有限公司 | FY2016RC00755 | 2016-08-30 | 2020-08-01 | 合格 | 容2LS闽A3A1163 | FY2016RC00755
36 |  | R0904 | 氢气压缩 | 脱氧反应器 | Φ800*3280 V=1.06m³ | 8 | 8 | 11R211 | I | 1.3 | / | 1.5 | / | 150 | / | 氢气 | / | Q345R | Q345R |  | GB150-1998、TSGR0004-2009 | 大连昌丰重工集团有限公司 | SM2016RC01745 | 2016-08-31 | 2020-07-30 | 合格 | 容1LR闽A3A1146 | SM2016RC01745
37 |  | E0905 | 氢气压缩 | 氢气一级冷却器 | Φ400*3351 V=0.2/0.16m³ 卧式 | 8 | 8 | R12011 | II | / | / | 1.6 | 0.7 | 150 | 70 | 氢气 | 循环水 | Q245R | Q245R |  |  | 湖北神雾热能技术有限公司 | SM2016RC01742 | 2016-08-31 | 2020-07-30 | 合格 | 容2ME闽A3A1147 | SM2016RC01742
38 |  | E0906 | 氢气压缩 | 氢气二级冷却器 | Φ400*3351 V=0.2/0.16m³ 卧式 | 8 | 8 | R12012 | II | / | / | 1.6 | 0.7 | 80 | 70 | 氢气 | 冷冻水 | Q245R | Q245R |  | GB151-1999 | 湖北神雾热能技术有限公司 | SM2016RC01741 | 2016-08-31 | 2020-07-30 | 合格 | 容2ME闽A3A1148 | SM2016RC01741
39 |  | S0907 | 氢气压缩 | 氢气2#分离器 | Φ600*3183 V=0.64m³ 立式 | 8 | 10 | R12014 | II | / | / | 1.5 | / | 70 | / | 99.1%H2、0.9%H2O | / | Q245R | Q245R |  | GB150-1998 | 湖北神雾热能技术有限公司 | SM2016RC01753 | 2016-08-31 | 2020-07-30 | 合格 | 容2LS闽A3A1149 | SM2016RC01753
40 | 177 | C14A04 | DNT生产 | 三洗塔 | Φ900×12480 |  |  | 9684/1 | II |  |  | 0.005~0.015 | 0.5/FV | 150 | 150 | DNT | EFW/1 |  |  | TS2200915-2014 | ASME section VII Div1 | E.BACHZLLER B.S.A | SM2016RC01524 | 2016-09-07 | 2020-07-30 | 合格 | 容2LS闽A3A1521 | SM2016RC01524
41 | 178 | C14B04 | DNT生产 | 三洗塔 | Φ900×12480 |  |  | 9684/2 | II |  |  | 0.005~0.015 | 0.5/FV | 150 | 150 | DNT | EFW/1 |  |  | TS2200915-2014 | ASME section VII Div1 | E.BACHZLLER B.S.A | SM2016RC01523 | 2016-09-07 | 2020-07-30 | 合格 | 容2LS闽A3A1522 | SM2016RC01523
42 | 65 | S14A67 | DNT生产 | 黄水粗分离器 | Φ500*2693 V=1.8m³ 卧式 | 6 | 6 | F11A571 | II | / | / | 0.6 | / | 100 | / | 硫酸、DNT | / | S31603 | S31603 |  | GB150.1~150.4-2011、JB/T4731-2005 | 上海安赐机械设备有限公司 | FY2016RC01204 | 2016-01-18 | 2020-08-15 | 合格 | 容2LS闽A3A1180 | FY2016RC01204
43 | 66 | S14B67 | DNT生产 | 黄水粗分离器 | Φ500*2693 V=1.8m³ 卧式 | 6 | 6 | F11A572 | II | / | / | 0.6 | / | 100 | / | 硫酸、DNT | / | S31603 | S31603 |  | GB150.1~150.4-2011、JB/T4731-2005 | 上海安赐机械设备有限公司 | FY2016RC01205 | 2016-01-18 | 2020-08-15 | 合格 | 容2LS闽A3A1181 | FY2016RC01205
44 | 67 | S14A68 | DNT生产 | 红水相分离器 | Φ1000×3880 V=3.1m³ 卧式 | 6 | 8 | F11A569 | II | / | / | 0.6 | 0.4 | 100 | 170 | DNT/碱性水 | 水蒸气 | S31603 | S31603 |  | GB150-1998及JB/T4731-2005 | 上海安赐机械设备有限公司 | FY2016RC01203 | 2016-01-18 | 2020-08-15 | 合格 | 容2LS闽A3A1182 | FY2016RC01203
45 | 68 | S14B68 | DNT生产 | 红水相分离器 | Φ1000×3880 V=3.1m³ 卧式 | 6 | 8 | F11A570 | II | / | / | 0.6 | 0.4 | 100 | 170 | DNT/碱性水 | 水蒸气 | S31603 | S31603 |  | GB150-1998及JB/T4731-2005 | 上海安赐机械设备有限公司 | FY2016RC01206 | 2016-01-18 | 2020-08-01 | 合格 | 容2LS闽A3A1183 | FY2016RC01206
46 | 69 | S14A69 | DNT生产 | DNT相分离器 | Φ800×3416 V=1.8m³ 卧式 | 6 | / | F11A567 | II | / | / | 0.6 | 0.4 | 100 | 170 | DNT/MNT/水 | / | S31603 | / |  | GB150.1~150.4-2011、JB/T4731-2005 | 上海安赐机械设备有限公司 | FY2016RC01201 | 2016-01-18 | 2020-08-15 | 合格 | 容2LS闽A3A1184 | FY2016RC01201
47 | 70 | S14B69 | DNT生产 | DNT相分离器 | Φ800×3416 V=1.8m³ 卧式 | 6 | / | F11A568 | II | / | / | 0.6 | 0.4 | 100 | 170 | DNT/MNT/水 | / | S31603 | / |  | GB150.1~150.4-2011、JB/T4731-2005 | 上海安赐机械设备有限公司 | FY2016RC01202 | 2016-08-26 | 2020-08-15 | 合格 | 容2LS闽A3A1185 | FY2016RC01201
48 | 71 | S14A70 | DNT生产 | 二洗相分离器 | Φ1000×3886 V=3.2m³ 卧式 | 8 | 8 | F11A565 | II | / | / | 0.9 | 0.4 | 100 | 170 | DNT/MNT/水 | 水蒸气 | S31603 | S31603 |  | GB150-1998、JB/T4731-2005 | 上海安赐机械设备有限公司 | FY2016RC01199 | 2016-01-18 | 2020-08-15 | 合格 | 容2LS闽A3A1186 | FY2016RC01199
49 | 72 | S14B70 | DNT生产 | 二洗相分离器 | Φ1000×3886 V=3.2m³ 卧式 | 8 | 8 | F11A566 | II | / | / | 0.9 | 0.4 | 100 | 170 | DNT/MNT/水 | 水蒸气 | S31603 | S31603 |  | GB150-1998、JB/T4731-2005 | 上海安赐机械设备有限公司 | FY2016RC01200 | 2016-01-18 | 2020-08-15 | 合格 | 容2LS闽A3A1187 | FY2016RC01200
50 |  | P1504.01A | DNT输送 | 储罐 | Φ207*980 V=0.026m³ 立式 | 6 | 6 | Y13585-1 | II | / | / | 2.3 | / | 90 | / | 空气/水 | / | 06Cr19Ni10 | S30408 |  | GB150-2001 | 上海奉贤设备容器厂 | SM2016RC01875 | 2016-09-10 | 2020-07-30 | 合格 | 容2MC闽A3A1190 | SM2016RC01876
51 |  | P1504.01B | DNT输送 | 储罐 | Φ207*980 V=0.026m³ 立式 | 6 | 6 | Y13585-2 | II | / | / | 2.3 | / | 90 | / | 空气/水 | / | 06Cr19Ni10 | S30408 |  | GB150-2001 | 上海奉贤设备容器厂 | SM2016RC01876 | 2016-09-10 | 2020-07-30 | 合格 | 容2MC闽A3A1191 | SM2016RC01877
52 |  | P1504.02A | DNT输送 | 储罐 | Φ207*980 V=0.026m³ 立式 | 6 | 6 | Y13585-3 | II | / | / | 2.3 | / | 90 | / | 空气/水 | / | 06Cr19Ni10 | S30408 |  | GB150-2001 | 上海奉贤设备容器厂 | SM2016RC01877 | 2016-09-10 | 2020-07-30 | 合格 | 容2MC闽A3A1192 | SM2016RC01875
53 |  | P1504.02B | DNT输送 | 储罐 | Φ207*980 V=0.026m³ 立式 | 6 | 6 | Y13585-4 | II | / | / | 2.3 | / | 90 | / | 空气/水 | / | 06Cr19Ni10 | S30408 |  | GB150-2001 | 上海奉贤设备容器厂 | SM2016RC01878 | 2016-09-10 | 2020-07-30 | 合格 | 容2MC闽A3A1193 | SM2016RC01878
54 | 80 | E18A52 | 黄水蒸馏废酸浓缩 | 塔底再沸器 | Φ600*4268 V=27.9m³ 卧式 | 14 | 14 | 2011-118A | II | -0.031 | 1.9 | -0.1/0.18 | 2.27 | 200 | 220 | 6.66%H2SO4/8.31%HNO3/0.49%DNT | 中压蒸汽/冷凝液 | Q345R | Q345R |  | TSG R0004-2009、GB151-1999 | 西部金属材料股份有限公司 | SM2016RC01864 | 2016-09-07 | 2020-07-30 | 合格 | 容2ME闽A3A1195 | SM2016RC01864
55 | 81 | E18B52 | 黄水蒸馏废酸浓缩 | 塔底再沸器 | Φ600*4267 V=27.9m³ 卧式 | 14 | 14 | 2011-118B | II | -0.031 | 1.9 | -0.1/0.18 | 2.27 | 200 | 220 | 6.66%H2SO4/8.31%HNO3/0.49%DNT | 中压蒸汽/冷凝液 | Q345R | Q345R |  | TSG R0004-2009、GB151-1999 | 西部金属材料股份有限公司 | SM2016RC01865 | 2016-09-07 | 2020-07-30 | 合格 | 容2ME闽A3A1196 | SM2016RC01865
56 | 79 | T18A60 | 黄水蒸馏废酸浓缩 | 冷凝液闪蒸槽 | Φ1600*4648 V=5.8m³ | 12 | 14/12 | 11V919R | I | 0.5 | / | 0.7 | / | 202 | / | 蒸汽冷凝液 | / | Q245R | Q245R |  | TSG R0004-2009、GB150-1998、HG20584-1999 | 张家港市江南锅炉压力容器有限公司 | SM2016RC01868 | 2016-09-10 | 2020-07-30 | 合格 | 容1LC闽A3A1194 | SM2016RC01868
57 | 82 | S1915 | 黄水蒸馏废酸浓缩 | 废酸相分离器 | Φ1000×4000 V=3.1m³ 卧式 | 8 | 8 | F11A564 | II | / | / | 0.6 | / | 70 | / | 废酸/有机物（DNT） | / | S31603 | S31603 |  | GB150-1998 | 上海安赐机械设备有限公司 | FY2016RC01254 | 2016-12-16 | 2020-08-15 | 合格 | 容2LS闽A3A1197 | FY2016RC01254
58 | 83 | S1925A | 黄水蒸馏废酸浓缩 | 废酸相分离器前置手动楔形网过滤器 | Φ500*2110 V=0.24m³ 立式 | 8 | 6 | F11A562 | I | / | / | 1 | 0.6 | 70 | 200 | 废酸 | 蒸汽/水 | S31603 | S31603 |  | GB150-1998 | 上海安赐机械设备有限公司 | SM2016RC01867 | 2016-09-07 | 2020-07-30 | 合格 | 容1LS闽A3A1198 | SM2016RC01867
59 | 84 | S1925B | 黄水蒸馏废酸浓缩 | 废酸相分离器前置手动楔形网过滤器 | Φ500*2110 V=0.24m³ 立式 | 8 | 6 | F11A563 | I | / | / | 1 | 0.6 | 70 | 200 | 废酸 | 蒸汽/水 | S31603 | S31603 |  | GB150-1998 | 上海安赐机械设备有限公司 | SM2016RC01866 | 2016-09-07 | 2020-08-15 | 合格 | 容1LS闽A3A1199 | SM2016RC01866
60 | 73 | B20A01 | DNT生产 | 分离器 | Φ800*2600 V=1m³ 立式 | 8 | 8 | 1111-31 | I（D1） | 1.1 | / | 1.1 | / | 95 | / | N2/O2/40%硝酸 | / | S30408 | S30408 |  | GB150-1998/TSG R0004-2009 | 济南市压力容器厂 | FY2016RC01255 | 2016-12-16 | 2020-08-15 | 合格 | 容1LS闽A3A1188 | FY2016RC01255
61 | 74 | C20A02 | DNT生产 | 水吸收塔 | Φ1000*20735 V=15.3m³ | 10 | 12 | 11V914R | I | 0.66 | 0.44 | 0.66 | 0.44 | 60 | 40 | 硝烟气 | 冷冻水 | 304L | 304L |  | JB/T4710-2005、TSG R0004-2009 | 张家港市江南锅炉压力容器有限公司 | FY2016RC01252 | 2016-12-16 | 2020-08-15 | 合格 | 容1LS闽A3A1189 | FY2016RC01177
62 | 4 | R21A01 | TDA生产A | 催化剂反应器 | Φ800*3833 | 12 | 12 | 11R094 | II | / | / | 常压 | -0.1/0.7（夹套） | 100 | 190（夹套） | 工艺物料 | 低压蒸汽（夹套） | Q245R | Q245R |  | GB25025-2010、GB150-1998、HG/T20584-2011 | 德地氏化工设备（无锡）有限公司 | FY2016RC01177 | 2016-12-16 | 2020-08-15 | 合格 | 容2LR闽A3A119 | FY2016RC01252
63 | 18 | R21B01 | TDA生产B | 催化剂反应器 | Φ800*3833 | 12 | 12 | 11R095 | II | / | / | 常压 | -0.1/0.7（夹套） | 100 | 190（夹套） | 工艺物料 | 低压蒸汽（夹套） | Q245R | Q245R |  | GB25025-2010、GB150-1998、HG/T20584-2011 | 德地氏化工设备（无锡）有限公司 | FY2016RC01176 | 2016-12-16 | 2020-08-15 | 合格 | 容2LR闽A3A1133 | FY2016RC01176
64 | 1 | T21A09 | TDA生产A | 溶解槽 | 37L Φ325*641 | 8 | 8 | 112-190-1 | I | 常压 | / | 0.6 | / | 190 | / | / | / | / | / | TS2210109-2013 | GB150-1998、GB25025-2010 | 北京华腾大搪设备有限公司 | FY2016RC01189 | 2016-01-18 | 2020-08-15 | 合格 | 容1LC闽A3A116 | FY2016RC01189
65 | 15 | T21B09 | TDA生产B | 溶解槽 | 37L Φ325*641 | 8 | 8 | 112-190-2 | I | 常压 | / | 0.6 | / | 190 | / | / | / | / | / | TS2210109-2013 | GB150-1998、GB25025-2010 | 北京华腾大搪设备有限公司 | FY2016RC01190 | 2016-01-18 | 2020-08-15 | 合格 | 容2LS闽A3A1130 | FY2016RC01190
66 | 5 | R25A01 | TDA生产A | 氢化反应器 | Φ3350*10763 V=56.4m³ 立式 | 30 | 30/36 | 112-141-1 | III | / | / | 2 | 0.9 | 150 | 150 | DNT/水/H2/催化剂/TDA | 热水 | Q345R | Q345R |  | TSGR0004-2009、GB150-1998、HG20584-1998、GB151-1999 | 大连金州重型机器有限公司 | SM2016RC01922 | 2016-09-13 | 2020-07-30 | 合格 | 容3MR闽A3A1120 | SM2016RC01922
67 | 19 | R25B01 | TDA生产B | 氢化反应器 | Φ3350*10763 V=56.4m³ 立式 | 30 | 30/36 | 112-141-2 | III | / | / | 2 | 0.9 | 150 | 150 | DNT/水/H2/催化剂/TDA | 热水 | Q345R | Q345R |  | TSGR0004-2009、GB150-1998、HG20584-1998、GB151-1999 | 大连金州重型机器有限公司 | SM2016RC01936 | 2016-09-13 | 2020-07-30 | 合格 | 容3MR闽A3A1134 | SM2016RC01936
68 | 6 | S25A02 | TDA生产A | 弛放气分离器 | Φ700*1950 V=0.55m³ 立式 | 10 | 12 | 22011159 | II | / | / | 2 | / | 150 | / | CH4/水/H2/TDA | / | Q245R | Q245R |  | GB150-1998、HG20584-1998 | 湖南中兴设备安装工程有限公司 | SM2016RC01923 | 2016-09-13 | 2020-07-30 | 合格 | 容2MS闽A3A1121 | SM2016RC01923
69 | 20 | S25B02 | TDA生产B | 弛放气分离器 | Φ700*1950 V=0.55m³ 立式 | 10 | 12 | 22011160 | II | / | / | 2 | / | 150 | / | CH4/水/H2/TDA | / | Q245R | Q245R |  | GB150-1998、HG20584-1998 | 湖南中兴设备安装工程有限公司 | SM2016RC01924 | 2016-09-13 | 2020-07-30 | 合格 | 容2MS闽A3A1135 | SM2016RC01924
70 | 7 | S25A05 | TDA生产A | 取样分离器 | Φ154.1*710 V=0.005 立式 | 7.1 | 8 | 12011161 | I | / | / | 2 | / | 150 | / | CH4/水/H2 | / | 20 | Q245R |  | GB150-1998、HG20584-1998 | 湖南中兴设备安装工程有限公司 | SM2016RC01925 | 2016-09-13 | 2020-07-30 | 合格 | 容1MS闽A3A1122 | SM2016RC01925
71 | 21 | S25B05 | TDA生产B | 取样分离器 | Φ154.1*710 V=0.005 立式 | 7.1 | 8 | 12011162 | I | / | / | 2 | / | 150 | / | CH4/水/H2 | / | 20 | Q245R |  | GB150-1998、HG20584-1998 | 湖南中兴设备安装工程有限公司 | SM2016RC01931 | 2016-09-13 | 2020-07-30 | 合格 | 容1MS闽A3A1136 | SM2016RC01931
72 | 187 | R25A11 | TDA生产A | 清净反应器 | Φ1300×5550 | 15 | 16 | F5726 | II |  |  | 2.1 |  | 150 |  | TDA/1 |  | SA-516 Gr.70 | SA-516 Gr.70 | TS2200388-2012 |  | Tank+Stahlbau ABERSFELDER GmbH | SM2016RC01521 | 2016-09-07 | 2020-07-30 | 合格 | 容2MR闽A3A1531 | SM2016RC01521
73 | 188 | R25B11 | TDA生产B | 清净反应器 | Φ1300×5550 | 15 | 16 | F5727 | II |  |  | 2.1 |  | 150 |  | TDA/1 |  | SA-516 Gr.70 | SA-516 Gr.70 | TS2200388-2012 |  | Tank+Stahlbau ABERSFELDER GmbH | SM2016RC01525 | 2016-09-07 | 2020-07-30 | 合格 | 容2MR闽A3A1532 | SM2016RC01525
74 | 8 | T25A30 | TDA生产A | TDA捕集槽 | Φ3500*8529 V=59.3m³ 立式 | 14/26 | 18/32 | 12011165 | I | / | / | 0.1/-0.01 | 0.6/FV(夹套) | 190 | 190（夹套） | CH4/水/H2 | / | Q245R | Q245R |  | GB150-1998、HG20584-1998 | 湖南中兴设备安装工程有限公司 | SM2016RC01933 | 2016-09-13 | 2020-09-01 | 合格 | 容1LC闽A3A1123 | SM2016RC01933
75 | 22 | T25B30 | TDA生产B | TDA捕集槽 | Φ3500*8529 V=59.3m³ 立式 | 14/26 | 18/32 | 12011166 | I | / | / | 0.1/-0.01 | 0.6/FV(夹套) | 190 | 190（夹套） | CH4/水/H2 | / | Q245R | Q245R |  | GB150-1998、HG20584-1998 | 湖南中兴设备安装工程有限公司 | SM2016RC01932 | 2016-09-13 | 2020-09-01 | 合格 | 容1LC闽A3A1137 | SM2016RC01932
76 | 2 | F26A01A | TDA生产A | 料浆增稠器 | Φ1220/夹套1288*3996mm 2.78/夹套0.136m³ 立式 | 14 | 24 | 8000783001 | II | 2 | 0.6（夹套） | -0.1/2 | -0.1/0.6（夹套） | -10/200 | -10/200（夹套） | 2,4-二氨基甲苯 | 水蒸气（夹套） | S31608 | S31608 |  | GB150-1998 | 颇尔过滤器（北京）有限公司 | SM2016RC01929 | 2016-09-13 | 2020-08-15 | 合格 | 容2MS闽A3A117 | SM2016RC01929
77 | 3 | F26A01B | TDA生产A | 料浆增稠器 | Φ1220/夹套1288*3996mm 2.78/夹套0.136m³ 立式 | 14 | 24 | 8000783002 | II | 2 | 0.6（夹套） | -0.1/2 | -0.1/0.6（夹套） | -10/200 | -10/200（夹套） | 2,4-二氨基甲苯 | 水蒸气（夹套） | S31608 | S31608 |  | GB150-1998 | 颇尔过滤器（北京）有限公司 | FY2016RC01179 | 2016-12-16 | 2020-08-15 | 合格 | 容2MS闽A3A1118 | FY2016RC01179
78 | 16 | F26B01A | TDA生产B | 料浆增稠器 | Φ1220/夹套1288*3996mm 2.78/夹套0.136m³ 立式 | 14 | 24 | 8000783003 | II | 2 | 0.6（夹套） | -0.1/2 | -0.1/0.6（夹套） | -10/200 | -10/200（夹套） | 2,4-二氨基甲苯 | 水蒸气（夹套） | S31608 | S31608 |  | GB150-1998 | 颇尔过滤器（北京）有限公司 | SM2016RC01930 | 2016-09-13 | 2020-08-15 | 合格 | 容2MS闽A3A1131 | SM2016RC01930
79 | 17 | F26B01B | TDA生产B | 料浆增稠器 | Φ1220/夹套1288*3996mm 2.78/夹套0.136m³ 立式 | 14 | 24 | 8000783004 | II | 2 | 0.6（夹套） | -0.1/2 | -0.1/0.6（夹套） | -10/200 | -10/200（夹套） | 2,4-二氨基甲苯 | 水蒸气（夹套） | S31608 | S31608 |  | GB150-1998 | 颇尔过滤器（北京）有限公司 | FY2016RC01178 | 2016-12-16 | 2020-08-15 | 合格 | 容2MS闽A3A1132 | FY2016RC01178
80 | 9 | S26A09 | TDA生产A | 气体分离器 | Φ143*933 V=0.009m³ 立式 | 8 | / | 12011163 | I | / | / | 1.9 | / | 150 | / | TDA/水/MTD | / | 20 | / |  | GB150-1998、HG20584-1998 | 湖南中兴设备安装工程有限公司 | SM2016RC01926 | 2016-09-13 | 2020-08-15 | 合格 | 容2MS闽A3A1124 | SM2016RC01926
81 | 23 | S26B09 | TDA生产B | 气体分离器 | Φ143*933 V=0.009m³ 立式 | 8 | / | 12011164 | I | / | / | 1.9 | / | 150 | / | TDA/水/MTD | / | 20 | / |  | GB150-1998、HG20584-1998 | 湖南中兴设备安装工程有限公司 | SM2016RC01927 | 2016-09-13 | 2020-08-15 | 合格 | 容1MS闽A3A1138 | SM2016RC01927
82 | 171 | V2701A | TDA中间罐区 | 湿TDA储罐 | Φ7500×16635 V=600m³ 立式 | 18 | 18 | XCR12002 | I | 0.003 | 0.5 | 0.015 | 0.7 | 150 | 190 | TDA/1 | 低压蒸汽 | Q235B | Q235B | TS2235027-2015 | GB150-2011、JB/T4731-2005 | 莆田市嘉能锅炉设备有限公司 | SM2016RC01870 | 2016-09-10 | 2020-08-15 | 合格 | 容1LC闽A3A1569 | SM2016RC01870
83 | 172 | V2701B | TDA中间罐区 | 湿TDA储罐 | Φ7500×16635 V=600m³ 立式 | 18 | 18 | XCR12003 | I | 0.003 | 0.5 | 0.015 | 0.7 | 150 | 190 | TDA/1 | 低压蒸汽 | Q235B | Q235B | TS2235027-2015 | GB150-2011、JB/T4731-2005 | 莆田市嘉能锅炉设备有限公司 | SM2016RC01871 | 2016-09-10 | 2020-08-15 | 合格 | 容1LC闽A3A1570 | SM2016RC01871
84 | 170 | T2704 | TDA中间罐区 | 未过滤TDA储罐 | Φ4000×13299 V=138.4m³ 立式 | 14/34、夹套18 | 14、夹套18 | XCR12001 | I | 0.003 | 0.5夹套 | 0.015 | 0.5夹套 | 150 | 190夹套 | TDA/1 | 低压蒸汽（夹套） | Q245R | Q245R | TS2235027-2015 | GB150-2011、JB/T4731-2005 | 莆田市嘉能锅炉设备有限公司 | SM2016RC01869 | 2016-09-10 | 2020-08-15 | 合格 | 容1LC闽A3A1568 | SM2016RC01869
85 | 29 | F2901 | TDA中间罐区 | 催化剂过滤器 | Φ800×2800 |  |  | D11120 | [13 empty] | 张家港立派设备制造有限公司 | FY2016RC01198 | 2016-01-18 | 2020-08-15 | 合格 | 容1LS闽A3A1144 | FY2016RC01198
86 | 10 | E31A03 | TDA生产A | 脱水再沸器 | Φ1150*7547 V=3.4/3.2m³ 卧式 | 22/12 | / | R11082 | II | / | / | 3.7/FV | 0.6/FV | 260 | 250 | 高压蒸汽/冷凝液 | TDA/1 | Q345R/Q245R | / |  | GB151-1999 | 湖北神雾热能技术有限公司 | FY2016RC01175 | 2016-12-16 | 2020-08-15 | 合格 | 容2ME闽A3A1125 | FY2016RC01175
87 | 24 | E31B03 | TDA生产B | 脱水再沸器 | Φ1150*7547 V=3.4/3.2m³ 卧式 | 22/12 | / | R11083 | II | / | / | 3.7/FV | 0.6/FV | 260 | 250 | 高压蒸汽/冷凝液 | TDA/1 | Q345R/Q245R | / |  | GB151-1999 | 湖北神雾热能技术有限公司 | FY2016RC01174 | 2016-12-16 | 2020-08-15 | 合格 | 容2ME闽A3A1139 | FY2016RC01174
88 | 183 | C32A01 | TDA生产A | 脱邻塔 | Φ2460×38425 |  |  | 9685/1 | II |  |  | 0.35/FV |  | 250 |  | OTD-MTD/1 |  |  |  | TS2200915-2014 | ASME section VII Div1 | E.BACHZLLER B.S.A | SM2016RC01522 | 2016-09-07 | 2020-08-15 | 合格 | 容2LS闽A3A1527 | SM2016RC01522
89 | 184 | C32B01 | TDA生产B | 脱邻塔 | Φ2460×38425 |  |  | 9685/2 | II |  |  | 0.35/FV |  | 250 |  | OTD-MTD/1 |  |  |  | TS2200915-2014 | ASME section VII Div1 | E.BACHZLLER B.S.A | SM2016RC01527 | 2016-09-07 | 2020-08-15 | 合格 | 容2LS闽A3A1528 | SM2016RC01527
90 | 11 | E32A03 | TDA生产A | 脱邻再沸器 | Φ700*6091 V=壳0.71/管1.12m³ 立式 | 10/14 | / | 12-0056-2-1 | II | 3.2 | -0.093 | 3.7/FV | 0.35/FV | 260 | 250 | 高压蒸汽/冷凝液 | MTD/1组分 | Q345R/S30408 | / |  | TSGR0004-2009、GB151-1999 | 无锡化工装备有限公司 | SM2016RC01935 | 2016-09-13 | 2020-08-15 | 合格 | 容2ME闽A3A1126 | SM2016RC01935
91 | 25 | E32B03 | TDA生产B | 脱邻再沸器 | Φ700*6091 V=壳0.71/管1.12m³ 立式 | 10/14 | / | 12-0056-2-2 | II | 3.2 | -0.093 | 3.7/FV | 0.35/FV | 260 | 250 | 高压蒸汽/冷凝液 | MTD/1组分 | Q345R/S30408 | / |  | TSGR0004-2009、GB151-1999 | 无锡化工装备有限公司 | SM2016RC01934 | 2016-09-13 | 2020-08-15 | 合格 | 容2ME闽A3A1140 | SM2016RC01934
92 | 12 | T32A06 | TDA生产A | 脱邻回流槽 | Φ1400/1500*3325 V=3.18/0.13m³ 立式 | 8/18 | 8/18 | S2011S1634 | I | / | / | 0.4 | 0.6（夹套） | 190 | 190（夹套） | OTD | 低压蒸汽（夹套） | Q245R | Q245R |  | GB150-1998 | 江苏民生特种设备集团有限公司 | SM2016RC01937 | 2016-09-13 | 2020-08-15 | 合格 | 容1LS闽A3A1127 | SM2016RC01937
93 | 26 | T32B06 | TDA生产B | 脱邻回流槽 | Φ1400/1500*3325 V=3.18/0.13m³ 立式 | 8/18 | 8/18 | S2011S1635 | I | / | / | 0.4 | 0.6（夹套） | 190 | 190（夹套） | OTD | 低压蒸汽（夹套） | Q245R | Q245R |  | GB150-1998 | 江苏民生特种设备集团有限公司 | SM2016RC01921 | 2016-09-13 | 2020-08-15 | 合格 | 容1LS闽A3A1141 | SM2016RC01921
94 | 13 | T32A08 | TDA生产A | OTD贮槽 | Φ4000/4200*8555 V=80.6/18.2m³ 立式 | 12 | 14/30 | S2011S1633 | I | / | / | 常压 | 0.6（夹套） | 190 | 190（夹套） | OTD | 低压蒸汽（夹套） | Q245R | Q245R |  | GB150-1999 | 江苏民生特种设备集团有限公司 | SM2016RC01928 | 2016-09-13 | 2020-08-15 | 合格 | 容1LS闽A3A1128 | SM2016RC01928
95 | 173 | T3501A | TDA中间罐区 | MTD贮槽 | Φ7500×16635 V=600m³ 立式 | 18 | 18 | XCR12004 | I | 常压 | 0.5 | 0.005 | 0.7 | 200 | 190 | TDA/1 | 低压蒸汽 | Q235B | Q235B | TS2235027-2015 | GB150-2011、JB/T4731-2005 | 莆田市嘉能锅炉设备有限公司 | SM2016RC01872 | 2016-09-10 | 2020-08-15 | 合格 | 容1LC闽A3A1571 | SM2016RC01872
96 | 174 | T3501B | TDA中间罐区 | MTD贮槽 | Φ7500×16635 V=600m³ 立式 | 18 | 18 | XCR12005 | I | 常压 | 0.5 | 0.005 | 0.7 | 200 | 190 | TDA/1 | 低压蒸汽 | Q235B | Q235B | TS2235027-2015 | GB150-2011、JB/T4731-2005 | 莆田市嘉能锅炉设备有限公司 | SM2016RC01873 | 2016-09-10 | 2020-08-15 | 合格 | 容1LC闽A3A1572 | SM2016RC01873
97 | 14 | T41A16 | TDA生产A | 放净槽 | Φ1000/1100*3524 V=2.6/0.35m³ | 14 | 12 | S2011S1636 | I | / | / | 常压 | 0.6（夹套） | 150 | 190（夹套） | TDA/水/DNT | 低压蒸汽（夹套） | Q245R | Q245R |  | JB/T473-2005 | 江苏民生特种设备集团有限公司 | FY2013RB00314 | 2018-06-20 | 2020-08-15 | 合格 | 容1LS闽A3A1129 | FY2013RB00314
98 | 193 | T41B16 | TDA生产B | 放净槽 | Φ1000/1100*3524 V=2.6/0.35m³ | 14 | 12 | S2011S1637 | I | / | / | 常压 | 0.6（夹套） | 150 | 190（夹套） | TDA/水/DNT | 低压蒸汽（夹套） | Q245R | Q245R |  | JB/T473-2005 | 江苏民生特种设备集团有限公司 | FY2016RC01208 | 2016-08-26 | 2020-08-15 | 合格 | 容1LS闽A3A1142 | FY2016RC01208
99 | 28 | T41B20 | TDA生产B | 冷凝液闪蒸槽 | Φ500/2200*6453 V=12.8m³ 立式 | 10/12 | 10/12 | S2011S1638 | I | / | / | 0.6 | / | 260 | / | 蒸汽冷凝液 | / | Q245R | Q245R |  | GB150-1998 | 江苏民生特种设备集团有限公司 | SM2016RC01938 | 2016-09-13 | 2020-08-15 | 合格 | 容1LS闽A3A1143 | SM2016RC01873
100 | 10 | E31A03 | TDA生产A | 脱水再沸器 | Φ1150*7547 V=3.4/3.2m³ 卧式 | 22/12 | / | R11082 | II | / | / | 3.7/FV | 0.6/FV | 260 | 250 | 高压蒸汽/冷凝液 | TDA/1 | Q345R/Q245R | / |  | GB151-1999 | 张家港江南锅炉压力容器有限公司 | FY2018FRC01160 | 2016-12-16 | 2020-07-01 | 合格 | 容2ME闽A3A3704 | FY2018FRC01160
101 | 24 | E31B03 | TDA生产B | 脱水再沸器 | Φ1150*7547 V=3.4/3.2m³ 卧式 | 22/12 | / | R11083 | II | / | / | 3.7/FV | 0.6/FV | 260 | 250 | 高压蒸汽/冷凝液 | TDA/1 | Q345R/Q245R | / |  | GB151-1999 | 张家港江南锅炉压力容器有限公司 | FY2018FRC01157 | 2016-12-16 | 2020-07-01 | 合格 | 容2ME闽A3A3702 | FY2018FRC01157