## 封面
日期 DATA | 会签日期2 | [8 empty] | 设备表（非定型) EQUIPMENT LIST | [10 empty] | 福建省东南电化股份有限公司 | [8 empty] | 编制PRPD |  | HYEC设计 |  |  |  | 图号 DWG.NO. |  |  | 24009-5-22-90-PS05-01
[21 empty] | 离子膜碱装置产品浓缩技术改造项目 | [8 empty] | 校核CHKD |  | HYEC校核 |  |  |  | 页码 SHEET |  |  | 第 1 页 共 3 页， SHEET 1 OF 3
[21 empty] | 高浓碱装置 | [8 empty] | 审核REWD |  | HYEC审核 |  |  |  | 专业 DISP. |  |  | 工艺及工艺系统 |  | 版次 |  | 0
姓名 NAME | 会签姓名2 | [34 empty] | 合同号 CONT NO. |  |  | 24009-S24-01E |  | REV.
|  | 序号 | 位号 |  |  |  | 名称 | 规格 |  |  | 设计条件 | [8 empty] | 图号或标准号 |  | 材料 |  |  | 数量 |  | 重量WT(kg) |  | 隔热与涂漆INSUL. AND PAINTING | [10 empty] | 压力容器类别 |  | 备注
|  | NO | ITEM |  |  |  | TITLE | DESCRIPTION |  |  | 介质 MEDIUM |  |  | 温度 ℃ TEMP |  |  | 压力（G） (Mpa) PRESS |  |  | DWG NO /STD NO |  | MTL |  |  | 台 QTY |  | 单 EACH | 总 TOTAL | 隔热类型 TYPE OF INNSUL |  | 隔热厚度 (mm) THK |  | 隔热材料 MTL |  | 体积 (m2) VOL |  | 涂漆类型 TYPE OF PAINT |  | 面积 (m2) SURF | PRESSURE VESSEL CATY |  | REM
专业 SPEC | 会签专业2
|  | 1 | 22EV9001 | T501 | T501 | T501 | 1效蒸发器 | 型式：管壳式 |  |  | 管程：50%碱 | 湿氯气/氯水 | 湿氯气/氯水 | 200 | 95 | 95 | 0.3~FV | -0.005/0.02 | -0.005/0.02 |  |  | NI/CS | 钛 | 钛 | 1 | 1 | 11315 | 11315 | H |  | 140 |  | 玻璃棉 |  | 7.5 |  | Interzine 22 干膜厚：75μm |  | 16.014 | I |  | 阿法拉伐供货
[8 empty] | 外形尺寸：φ1400/φ1700 |  |  | 壳程：生蒸汽 | 93~75% | 93~75% | 200 |  |  | 1.0~FV
[8 empty] | 外形尺寸：φ1400/φ1700 |  |  | 壳程：生蒸汽 |  |  | 200 |  |  | 1.0~FV
日期 DATA | 会签日期1 | [6 empty] | 换热面积：364.8 m2
型式：管壳式
工作压力：管程：0.12MPaG
|  | 1 | 21EV9001 | T501 | T501 | T501 | 1效蒸发器 | 型式：管壳式 |  |  | 管程：50%碱 | 湿氯气/氯水 | 湿氯气/氯水 | 200 | 95 | 95 | 0.3~FV | -0.005/0.02 | -0.005/0.02 | SEM2022-E055-00 |  | NI/CS | 钛 | 钛 | 1 | 1 | 11315 | 11315 | H |  | 140 |  | 玻璃棉 |  | 7.5 |  | Interzine 22 干膜厚：75μm |  | 16.014 | I |  | 阿法拉伐供货
[8 empty] | 壳程：0.6MPaG |  |  |  | 93~75% | 93~75%
换热面积：364.8 m2
姓名 NAME | 会签姓名1 | [6 empty] | 工作温度：管程：160℃
壳程：0.6MPaG
壳程：165℃
壳程：165℃
专业 SPEC | 会签专业1 | 2 | 22EV9002 | T501 | T501 | T501 | 2效蒸发器 | 型式：板式 |  |  | 冷侧：42%碱 | 湿氯气/氯水 | 湿氯气/氯水 | 180 | 95 | 95 | 0.3~FV | -0.005/0.02 | -0.005/0.02 |  |  | NI/EPDM | 钛 | 钛 | 1 | 13 | 7840 | 7840 | [8 empty] | C5 |  |  |  |  | 阿法拉伐供货
[8 empty] | 外形尺寸：3991 x 1380 x 3210 |  |  | 热侧：二次蒸汽 | 93~75% | 93~75% | 180 |  |  | 0.3~FV | -0.005/0.02 | -0.005/0.02
[8 empty] | 外形尺寸：3991x1380x3210 |  |  | 热侧：二次蒸汽 |  |  | 180 |  |  | 0.3~FV
工作压力：冷侧：0.055MPaG
换热面积： 382.7m2
工作温度：冷侧：108℃
工作压力：冷侧：0.055MPaG
|  | 2 | 21EV9002 | T501 | T501 | T501 | 2效蒸发器 | 型式：板式 |  |  | 冷侧：42%碱 | 湿氯气/氯水 | 湿氯气/氯水 | 180 | 95 | 95 | 0.3~FV | -0.005/0.02 | -0.005/0.02 | ALS-D-PH322019C |  | NI/EPDM | 钛 | 钛 | 1 | 13 | 7840 | 7840 | [8 empty] | C5 |  |  |  |  | 阿法拉伐供货
[8 empty] | 热侧：0.152MPaG |  |  |  | 93~75% | 93~75% |  |  |  |  | -0.005/0.02 | -0.005/0.02
换热面积： 382.7m2
工作温度：冷侧：108℃
热侧：0.152MPaG
热侧：112℃
热侧：112℃
|  | 3 | 22EV9003 | T501 | T501 | T501 | 3效蒸发器 | 型式：板式 |  |  | 冷侧：32%碱 | 湿氯气/氯水 | 湿氯气/氯水 | 150 | 95 | 95 | 0.3~FV | -0.005/0.02 | -0.005/0.02 |  |  | ALLOY 310S/EPDM |  |  | 1 | 25 | 19300 | 19300 | [8 empty] | C5 |  |  |  |  | 阿法拉伐供货
[8 empty] | 外形尺寸：7730 x 1690 x 3122 |  |  | 热侧：二次蒸汽 | 93~75% | 93~75% | 150 |  |  | 0.3~FV | -0.005/0.02 | -0.005/0.02
[8 empty] | 外形尺寸：7730x1690x3122 |  |  | 热侧：二次蒸汽 |  |  | 150 | 95 | 95 | 0.3~FV | -0.005/0.02 | -0.005/0.02
[8 empty] | 工作压力：冷侧：0.018MPaG | [5 empty] | 150 |  |  | 0.3~FV | -0.005/0.02 | -0.005/0.02
换热面积：999.7 m2
工作压力：冷侧：0.018MPaG
热侧：0.039MPaG
工作温度：冷侧：75℃
热侧：76℃
[8 empty] | 施工图出图章 | [11 empty] | 出图负责人章
|  | 0 |  |  | 施工图 |  |  |  | 包一鹏 |  |  |  | 牛中玲 |  |  |  |  | 郭忠林 |  |  | 2024.5.20
|  | 版次 REV. |  |  | 版次说明 DESCRIPTION |  |  |  | 编制 PRPD |  |  |  | 校核 CHKD |  |  |  |  | 审核 REWD |  |  | 日期 DATE | 版次 REV. |  |  |  | 版次说明 DESCRIPTION |  |  |  |  | 编制 PRPD |  |  | 校核 CHKD |  |  |  | 审核 REWD |  |  | 日期 DATE
本文件及其所包含的数据、信息是所有权属上海华谊工程有限公司（HYEC）的秘密，文件产权法定属HYEC所有。未经HYEC书面许可，不得将本文件中任何部分或数据、信息提供给任何第三方或采用任何手段进行复制或用于其它任何之目的。
THIS DOCUMENT AND ANY DATA AND INFORMATION CONTAINED THEREIN ARE CONFIDENTIAL AND THE PROPERTY OF SHANGHAI HUAYI ENGINEERING CO., LTD.（HYEC）AND THE COPYRIGHT THEREIN IS VESTED IN HYEC. NO PART OF THIS DOCUMENT, DATA OR INFORMATION SHALL BE DISCLOSED TO OTHERS OR REPRODUCED IN ANY MANNER OR USED FOR ANY PURPOSE WHATEVER, EXCEPT WITH THE PRIOR WRITTEN PERMISSION OF HYEC.

## F10A设备表（非定型）
HYEC |  |  | 设备表（非定型） EQUIPMENT LIST | [18 empty] | 图号DWG.NO.: |  |  | 24009-5-22-90-PS05-01 |  |  |  |  | 版次REV. |  | 0
序号 | 位号 | 名称 | 规格 | 设计条件 | [8 empty] | 图号或标准号 | 材料 |  |  | 数量 |  | 重量WT(kg) |  | 隔热与涂漆INSUL. AND PAINTING | [7 empty] | 压力容器类别 |  | 备注
NO | ITEM | TITLE | DESCRIPTION | 介质 MEDIUM |  |  | 温度 ℃ TEMP |  |  | 压力（G） (Mpa) PRESS |  |  | DWG NO /STD NO | MTL |  |  | 台 QTY |  | 单 EACH | 总 TOTAL | 隔热类型 TYPE OF INNSUL |  | 隔热厚度 (mm) THK | 隔热材料 MTL |  | 体积 (m2) VOL | 涂漆类型 TYPE OF PAINT | 面积 (m2) SURF | PRESSURE VESSEL CATY |  | REM
4 | 22E9051A/B | 最终冷凝器 | 型式：板式 | 冷侧:循环水 |  |  | 100 |  |  | 0.7/FV |  |  |  | Alloy 316 / EPDM |  |  | 2 |  | 8090 | 16180 | [6 empty] | C5 |  |  |  | 阿法拉伐供货
外形尺寸：5220 x 1132 x 3391
|  |  | 外形尺寸：5220x1132 x3391 | 热侧：二次蒸汽 |  |  | 100 |  |  | 0.3/FV
工作压力：冷侧：0.3MPaG
换热面积：371.8 m2
工作温度：冷侧：33/41℃
工作压力：冷侧：0.3MPaG
型式：板式
热侧：-0.1MPaG
换热面积：371.8 m2
工作温度：冷侧：33/41℃
热侧：-0.1MPaG
热侧：45℃
热侧：45℃
5 | 22E9024 | 1效进料预热器1 | 型式：板式 | 冷侧：42%碱 | 湿氯气/氯水 | 湿氯气/氯水 | 180 | 95 | 95 | 1 | -0.005/0.02 | -0.005/0.02 |  | Ni / Heatseal A | 钛 | 钛 | 1 | 49 | 827 | 827 | [6 empty] | C5 |  |  |  | 阿法拉伐供货
|  |  | 外形尺寸：1145 x 480 x 1923 | 热侧：蒸汽冷凝水 | 93~75% | 93~75% | 180 |  |  | 1
|  |  | 外形尺寸：1145x480x1923 | 热侧：蒸汽冷凝水 |  |  | 180 | 95 | 95 | 1 | -0.005/0.02 | -0.005/0.02
|  |  | 工作压力：热侧：0.6MPaG |  |  |  | 180 |  |  | 1
换热面积：30 m2
工作温度：热侧：115/165℃
工作压力：热侧：0.6MPaG
5 | 21E9024 | 1效进料预热器1 | 型式：板式 | 冷侧：42%碱 | 湿氯气/氯水 | 湿氯气/氯水 | 180 | 95 | 95 | 1 | -0.005/0.02 | -0.005/0.02 | ALS-D-PH322018C | Ni / Heatseal A | 钛 | 钛 | 1 | 49 | 827 | 827 | [6 empty] | C5 |  |  |  | 阿法拉伐供货
|  |  | 冷侧：0.15MPaG |  | 93~75% | 93~75%
换热面积：30 m2
工作温度：热侧：115/165℃
冷侧：0.15MPaG
冷侧： 108/155℃
冷侧： 108/155℃
6 | 22E9025 | 1效进料预热器2 | 型式：板式 | 热侧：50% NaOH | 湿氯气/氯水 | 湿氯气/氯水 | 180 | 95 | 95 | 1 | -0.005/0.02 | -0.005/0.02 |  | Ni / Heatseal A | 钛 | 钛 | 1 | 63 | 1260 | 1260 | [6 empty] | C5 |  |  |  | 阿法拉伐供货
|  |  | 外形尺寸：2045 x 480 x 1923 | 冷侧：42% NaOH | 93~75% | 93~75% | 180 |  |  | 1
|  |  | 外形尺寸：2045x480x1923 | 冷侧：42% NaOH |  |  | 180 |  |  | 1 | -0.005/0.02 | -0.005/0.02
|  |  | 工作压力：热侧：0.12MPaG | [6 empty] | 1
换热面积：85.0m2
工作温度：热侧：118/160℃
工作压力：热侧：0.12MPaG
6 | 21E9025 | 1效进料预热器2 | 型式：板式 | 热侧：50% NaOH | 湿氯气/氯水 | 湿氯气/氯水 | 180 | 95 | 95 | 1 | -0.005/0.02 | -0.005/0.02 | ALS-D-PH322026C | Ni / Heatseal A | 钛 | 钛 | 1 | 63 | 1260 | 1260 | [6 empty] | C5 |  |  |  | 阿法拉伐供货
|  |  | 冷侧：0.25MPaG |  | 93~75% | 93~75%
换热面积：85.0 m2
工作温度：热侧：118/160℃
冷侧：0.25MPaG
冷侧： 108/155℃
冷侧： 108/155℃
7 | 22E9034 | 2效进料预热器1 | 型式：板式 | 热侧：蒸汽冷凝液 |  |  | 180 |  |  | 1 |  |  |  | Ni / Heatseal A | 钛 | 钛 | 1 | 77 | 853 | 853 | [6 empty] | C5 |  |  |  | 阿法拉伐供货
|  |  | 换热面积：41m2 | 冷侧：37% NaOH |  |  | 180 |  |  | 1
|  |  | 外形尺寸：1145x480x1923 | 冷侧：37% NaOH |  |  | 180 |  |  | 1
工作压力：热侧：0.58MPaG
换热面积：41m2
工作温度：热侧：70/115℃
工作压力：热侧：0.58MPaG
7 | 21E9034 | 2效进料预热器1 | 型式：板式 | 热侧：蒸汽冷凝液 |  |  | 180 |  |  | 1 |  |  | ALS-D-PH322025C | Ni / Heatseal A | 钛 | 钛 | 1 | 77 | 853 | 853 | [6 empty] | C5 |  |  |  | 阿法拉伐供货
冷侧：0.14MPaG
外形尺寸： 1145 x 480 x 1923
工作温度：热侧：70/115℃
冷侧：0.14MPaG
冷侧： 67/108℃
冷侧： 67/108℃
8 | 22E9035 | 2效进料预热器2 | 型式：板式 | 热侧：50% NaOH |  |  | 180 |  |  | 1 |  |  |  | Ni / Heatseal A | 钛 | 钛 | 1 | 91 | 1460 | 1460 | [6 empty] | C5 |  |  |  | 阿法拉伐供货
|  |  | 换热面积：136.0m2 | 冷侧：37% NaOH |  |  | 180 |  |  | 1
|  |  | 外形尺寸：2045x480x1923 | 冷侧：37% NaOH |  |  | 180 |  |  | 1
工作压力：热侧：0.09MPaG
换热面积：136.0m2
工作温度：热侧：70/117℃
工作压力：热侧：0.09MPaG
8 | 21E9035 | 2效进料预热器2 | 型式：板式 | 热侧：50% NaOH |  |  | 180 |  |  | 1 |  |  | ALS-D-PH322020C | Ni / Heatseal A | 钛 | 钛 | 1 | 91 | 1460 | 1460 | [6 empty] | C5 |  |  |  | 阿法拉伐供货
冷侧：0.14MPaG
外形尺寸：2045 x 480 x 1923
工作温度：热侧：70/117℃
冷侧：0.14MPaG
冷侧：67/108℃
冷侧： 67/108℃
9 | 22E9014 | 成品碱冷却器 | 型式：板式 | 热侧：50% NaOH |  |  | 180 |  |  | 1 |  |  |  | ALLOY 904L / EPDMP |  |  | 1 | 106 | 1190 | 1190 | [6 empty] | C5 |  |  |  | 阿法拉伐供货
|  |  | 换热面积：42.2m2 | 冷侧：冷却水 |  |  | 180 |  |  | 1
|  |  | 外形尺寸：1455x650x1921 | 冷侧：冷却水 |  |  | 180 |  |  | 1
工作压力：热侧：0.03MPaG
换热面积：42.2m2
工作温度：热侧：45/71℃
工作压力：热侧：0.03MPaG
9 | 21E9014 | 成品碱冷却器 | 型式：板式 | 热侧：50% NaOH |  |  | 180 |  |  | 1 |  |  | ALS-D-PH322021C | ALLOY 904L / EPDMP |  |  | 1 | 106 | 1190 | 1190 | [6 empty] | C5 |  |  |  | 阿法拉伐供货
冷侧：0.3MPaG
外形尺寸：1455 x 650 x 1921
工作温度：热侧：45/71℃
冷侧：0.3MPaG
冷侧：33/41℃
冷侧：33/41℃
10 | 22V9012 | 1效分离器 | 容积：V= 3.1m3 | 50% NaOH |  |  | 180 |  |  | -0.1/0.3 |  |  |  | Ni |  |  | 1 | 143 | 1250 | 1250 | H |  | 120 | 玻璃棉 |  | 0.6 |  | 6 |  |  | 阿法拉伐供货
规程：OD1010 H5218
规程：OD1010 H5218
工作温度：160℃
工艺介质：50% NaOH
10 | 21V9012 | 1效分离器 | 容积：V= 3.1m3 | 50% NaOH |  |  | 180 |  |  | -0.1/0.3 |  |  | SME2022-S092-00 | Ni |  |  | 1 | 143 | 1250 | 1250 | H |  | 120 | 玻璃棉 |  | 0.6 |  | 6 |  |  | 阿法拉伐供货
工作压力：0.05MPaG
工艺介质：50% NaOH
工作温度：160℃
工作压力：0.05MPaG
11 | 22V9022 | 2效分离器 | 容积：V= 9.3m3 | 42% NaOH |  |  | 150 |  |  | -0.1/0.1 |  |  |  | 310S |  |  | 1 | 152 | 3300 | 3300 | H |  | 80 | 玻璃棉 |  | 0.35 |  | 6 |  |  | 阿法拉伐供货
规程：OD1716 H5674
规程：OD1716 H5674
工作压力：-0.01MPaG
工作温度：108℃
工作压力：-0.01MPaG
12 | 22V9032A/B | 3效分离器 | 容积：V= 10.57m3 | 37% NaOH |  |  | 120 |  |  | -0.1/0.05 |  |  |  | 304L |  |  | 1 | 160 | 3750 | 3750 | H |  | 80 | 玻璃棉 |  | 0.35 |  | 6 |  |  | 阿法拉伐供货
规程：OD1816 H6472
规程：OD1816 H6472
工作压力：-0.03MPaG
工作温度：67℃
工作压力：-0.03MPaG
13 | 22V9061 | 生蒸汽冷凝液罐 | 容积：V= 1.09m3 | 生蒸汽冷凝液 |  |  | 200 |  |  | -0.1/1 |  |  |  | CS |  |  | 1 | 168 | 750 | 750 | H |  | 80 | 玻璃棉 |  | 0.75 | Interzine 22 干膜厚：75μm | 6 |  |  | 阿法拉伐供货
规程：OD1020 H3284
规程：OD1020 H3284
工作压力：0.6MPaG
工作温度：165℃
工作压力：0.6MPaG
14 | 22V9071 | 工艺蒸汽冷凝液罐 | 容积：V= 2.31m3 | 工艺冷凝液 |  |  | 80 |  |  | -0.1/0.05 |  |  |  | 304L |  |  | 1 | 168 |  |  | H |  | 80 | 玻璃棉 |  | 0.75 |  | 6 |  |  | 阿法拉伐供货
规程：OD1212 H3978
规程：OD1212 H3978
工作压力：-0.06MPaG
工作温度：63℃
工作压力：-0.06MPaG
15 | 22V9004 | 蒸汽缓冲罐 | 容积：V= 15m3 | 生蒸汽 |  |  | 210 |  |  | -0.1/1.2 |  |  |  | CS |  |  | 1 | 168 | 3750 | 3750 | H |  | 80 | 玻璃棉 |  | 2.2 |  | 6
规程：OD1020 H3284
规程：OD2200 H4000
工作压力：0.6MPaG
工作温度：175℃
工作压力：0.8MPaG