## 封面
日期 DATA | 会签日期2 | [13 empty] | 设备表（泵、压缩机、风机) EQUIPMENT LIST | [12 empty] | 福建省东南电化股份有限公司 | [11 empty] | 编制PRPD |  | HYEC设计 | [5 empty] | 图号 DWG.NO. |  |  |  | 24009-5-22-90-PS05-02
[28 empty] | 离子膜碱装置产品浓缩技术改造项目 | [11 empty] | 校核CHKD |  | HYEC校核 | [5 empty] | 页码 SHEET |  |  |  | 第 1 页 共 1 页， SHEET 1 OF 1
[28 empty] | 高浓碱装置 | [11 empty] | 审核REWD |  | HYEC审核 | [5 empty] | 专业 DISP. |  |  |  | 工艺及工艺系统 |  |  | 版次 |  | 0
姓名 NAME | 会签姓名2 | [46 empty] | 合同号 CONT NO. |  |  |  | 24009-S24-01E |  |  | REV.
|  | 序号 |  | 位号 |  |  |  | 名称 |  |  |  | 型号 | 有效吸 |  | 流量 MEDIUM |  |  | 扬程 |  | 操作条件 | [13 empty] | 驱动机 | [14 empty] | 数量 |  |  |  | 重量WT | 材料 |  |  | 备注
|  | NO |  | ITEM NO |  |  |  | TITLE |  |  |  | TYPE | 入压头 |  | 或排气量 (N.m3/h) CAPACITY |  |  | HEAD |  | 名称 NAME |  |  | 粘度 (mPa.s) VISCOSITY |  | 密度 (kg/m3) SP.GR |  |  | 温度 ℃ TEMP |  | 压力（G）(MPa) |  |  |  | 型号 TYPE |  | 功率 (KW) POWER | 电源 V PH Hz POWER SOURCE |  |  | 转速 (r/min) SPEED | 防爆等级 EXPLOSIVE CLASS |  |  | 防护等级 SAFETY CLASS |  |  | 变速箱 PEDUCE |  | 操作 QTY |  | 备用 QTY |  | 单 kg EACH | MTL |  |  | REM
专业 SPEC | 会签专业2 | [11 empty] | NPSHA | [16 empty] | INTER PRESS |  | OUTER PRESS
|  | 1 | 5 | 22P9013 | P514C/D | P514C/D | P514C/D | 1效碱液泵 | 循环纯水泵 | 循环纯水泵 | 循环纯水泵 | RMA/F 4"x3"x8" | 4.6 | 6 | 64.61 | 150 | 150 | 34.6 | 53 | 50％碱 | 93~76%硫酸 | 93~76%硫酸 | 5.1 |  | 1510 | 995 | 995 | 45 | 40 | 0.119 | 0.028 | 0.63101 |  |  |  | 18.5 | 380/3/50 | 380/3/50 | 380/3/50 | 2900 | 无 | 无 | 无 | IP55 | IP55 | IP55 |  |  | 1 | 1 |  | 1 | 106 | EN-JS1049/PFA | CS/PTFE | CS/PTFE | 磁力泵
|  | 1 | 5 | 21P9013A/B | P514C/D | P514C/D | P514C/D | 1效碱液泵 | 循环纯水泵 | 循环纯水泵 | 循环纯水泵 |  | 0.8 | 6 | 50 | 150 | 150 | 27 | 53 | 50％碱 | 93~76%硫酸 | 93~76%硫酸 | 5.1 |  | 1510 | 995 | 995 | 45 | 40 | 0.067 | 0.028 |  |  |  |  | 20 | 380/3/50 | 380/3/50 | 380/3/50 | 2945 | 无 | 无 | 无 | IP55 | IP55 | IP55 |  |  | 1 | 1 | 1 | 1 | 380
变频
日期 DATA | 会签日期1 | 2 | 4 | 22P9023 | P514A/B | P514A/B | P514A/B | 2效碱液泵 | 循环纯水泵 | 循环纯水泵 | 循环纯水泵 | MNK/F 125-80-200 | 4.6 | 6 | 91.99 | 170 | 170 | 26.12 | 19 | 42％碱 | 93~76%硫酸 | 93~76%硫酸 | 5.1 |  | 1456 | 995 | 995 | 107.5 | 40 | 0 | 0.028 | 0.3727 |  |  |  | 37 | 380/3/50 | 380/3/50 | 380/3/50 | 3000 | 无 | 无 | 无 | IP55 | IP55 | IP55 |  |  | 1 | 1 |  | 1 | 601 | EN-JS1049/PFA | CS/PTFE | CS/PTFE | 磁力泵
|  | 2 | 4 | 21P9023A/B | P514A/B | P514A/B | P514A/B | 2效碱液泵 | 循环纯水泵 | 循环纯水泵 | 循环纯水泵 |  | 3.3 | 6 | 71 | 170 | 170 | 19 | 19 | 42％碱 | 93~76%硫酸 | 93~76%硫酸 | 5.1 |  | 1456 | 995 | 995 | 107.5 | 40 | 0.001 | 0.028 |  |  |  |  | 30 | 380/3/50 | 380/3/50 | 380/3/50 | 3000 | 无 | 无 | 无 | IP55 | IP55 | IP55 |  |  | 1 | 1 | 1 | 1 | 590
变频
|  | 3 | 1 | 22P9033 | P501A/B | P501A/B | P501A/B | 3效碱液泵 | 氯水洗涤泵 | 氯水洗涤泵 | 氯水洗涤泵 | MNK/F 125-80-200 | 4.96 | 5.5 | 97.45 | 110 | 110 | 25.67 | 30 | 37％碱 | 93~76%硫酸 | 93~76%硫酸 | 5.1 |  | 1379 | 1830~1670 | 1830~1670 | 67 | 18 | 0 | 0.027 | 0.34691 |  |  |  | 30 | 380/3/50 | 380/3/50 | 380/3/50 | 3000 | 无 | 无 | 无 | IP55 | IP55 | IP55 |  |  | 1 | 1 |  | 1 | 591 | EN-JS1049/PFA | CS/PTFE | CS/PTFE | 磁力泵
|  | 3 | 1 | 21P9033A/B | P501A/B | P501A/B | P501A/B | 3效碱液泵 | 氯水洗涤泵 | 氯水洗涤泵 | 氯水洗涤泵 |  | 1.3 | 5.5 | 75 | 110 | 110 | 18 | 30 | 37％碱 | 93~76%硫酸 | 93~76%硫酸 | 5.1 |  | 1379 | 1830~1670 | 1830~1670 | 67 | 18 | 0.01 | 0.027 |  |  |  |  | 15 | 380/3/50 | 380/3/50 | 380/3/50 | 2945 | 无 | 无 | 无 | IP55 | IP55 | IP55 |  |  | 1 | 1 | 1 | 1 | 380
姓名 NAME | 会签姓名1 | [55 empty] | 变频
|  | 4 | 6 | 22P9014 | P511A/B | P511A/B | P511A/B | 工艺冷凝水泵 | 除害塔循环泵 | 除害塔循环泵 | 除害塔循环泵 | MDCE80-50-200 | 2.9 | 6 | 47 | 160 | 160 | 48.3 | 30 | 工艺冷凝液 | <5%次氯酸钠/<15%碱液 | <5%次氯酸钠/<15%碱液 | 0.5 |  | 1000 | 1165 | 1165 | 63 | 40 | 0.2288 | 0.013 | 0.70214 |  |  |  | 22 | 380/3/50 | 380/3/50 | 380/3/50 | 2950 | 无 | 无 | 无 | IP55 | IP55 | IP55 |  |  | 1 | 1 |  | 1 | 324 | 316L | CS/PTFE | CS/PTFE | 磁力泵
|  | 4 | 6 | 21P9014A/B | P511A/B | P511A/B | P511A/B | 工艺冷凝水泵 | 除害塔循环泵 | 除害塔循环泵 | 除害塔循环泵 |  | 1.6 | 6 | 43 | 160 | 160 | 42 | 30 | 工艺冷凝液 | <5%次氯酸钠/<15%碱液 | <5%次氯酸钠/<15%碱液 | 0.5 |  | 1000 | 1165 | 1165 | 63 | 40 | -0.024 | 0.013 |  |  |  |  | 15 | 380/3/50 | 380/3/50 | 380/3/50 | 2945 | 无 | 无 | 无 | IP55 | IP55 | IP55 |  |  | 1 | 1 | 1 | 1 | 590
专业 SPEC | 会签专业1 | 5 | 7 | 22P9052A/B | P512A/B | P512A/B | P512A/B | 真空泵 | 除害塔循环泵 | 除害塔循环泵 | 除害塔循环泵 |  |  |  | 470 | 160 | 160 | 80KPA | 30 | 工艺不凝气 | 93~76%硫酸 | 93~76%硫酸 | 0.52 |  | 993 | 1165 | 1165 | 33.5 | 40 | 8.6KPaA | 0.013 | 0 | 0.36 |  |  | 18.5 | 380/3/50 | 380/3/50 | 380/3/50 | 1450 | 无 | 无 | 无 | IP55 | IP55 | IP55 |  |  | 1 | 1 | 1 | 1 | 553 | SS316 | CS/PTFE | CS/PTFE | 水环泵
|  | 5 | 7 | 21P9052A/B | P512A/B | P512A/B | P512A/B | 真空泵 | 除害塔循环泵 | 除害塔循环泵 | 除害塔循环泵 |  |  |  | 470 | 160 | 160 | 80KPA | 30 | 工艺不凝气 | 93~76%硫酸 | 93~76%硫酸 | 0.52 |  | 993 | 1165 | 1165 | 33.5 | 40 | 8.6KPaA | 0.013 | 0 | 0.36 |  |  | 75 | 380/3/50 | 380/3/50 | 380/3/50 | 1450 | 无 | 无 | 无 | IP55 | IP55 | IP55 |  |  | 1 | 1 | 1 | 1 | 553 | SS316 | CS/PTFE | CS/PTFE
|  | 6 | 1 | 22P9001 | P511A/B | P511A/B | P511A/B | 32％碱液泵 | 氯水洗涤泵 | 氯水洗涤泵 | 氯水洗涤泵 | MNK/F 125-80-200 | 4.6 | 6 | 99 | 180 | 180 | 35 | 35 | 32％碱 | 93~76%硫酸 | 93~76%硫酸 | 2.1 |  | 1303 | 988 | 988 | 90 | 50 | 0.08 | 0.02 | 0.52693 |  |  |  | 30 | 380/3/50 | 380/3/50 | 380/3/50 | 3000 | 无 | 无 | 无 | IP55 | IP55 | IP55 |  |  | 1 | 1 |  |  | 591 | EN-JS1049/PFA | CS/PTFE | CS/PTFE | 磁力泵
[8 empty] | 离心卧式 | 离心卧式 | 离心卧式 | 离心卧式
变频
|  | 7 | 1 | 21P9003A/B | P511A/B | P511A/B | P511A/B | 工艺蒸汽冷凝液泵 | 氯水洗涤泵 | 氯水洗涤泵 | 氯水洗涤泵 | CZx80-250 | 4 | 6 | 42 | 180 | 180 | 45 | 35 | 工艺蒸汽凝液 | 93~76%硫酸 | 93~76%硫酸 | 1 |  | 1000 | 988 | 988 | 60 | 50 | 0.05 | 0.02 | 0.47 | 0.36 |  |  | 45 | 380/3/50 | 380/3/50 | 380/3/50 | 1450 | 无 | 无 | 无 | IP55 | IP55 | IP55 |  |  | 1 | 1 | 1 | 1 | 936 | S31603 | CS/PTFE | CS/PTFE | 磁力泵
[8 empty] | 离心卧式 | 离心卧式 | 离心卧式 | 离心卧式
变频
|  | 8 |  | 22P9073 |  |  |  | 减温水泵 |  |  |  |  | 3 |  | 1.5 |  |  | 50 |  | 工艺冷凝液/纯水 |  |  | 0.5 |  | 1000 |  |  | 常温 |  | 0.6 |  | 1.09 |  |  |  | 1 | 380/3/50 | 380/3/50 | 380/3/50 |  | 无 | 无 | 无 | IP55 | IP55 | IP55 |  |  | 1 | 1 |  |  |  | 304 |  |  | 磁力泵
0.5
[8 empty] | 施工图出图章 | [14 empty] | 出图负责人章
|  | 0 |  |  |  | 施工图 | [7 empty] | 包一鹏 |  |  |  |  | 牛中玲 |  |  |  |  | 郭忠林 |  |  |  | 2024.5.20
|  | 版次REV. |  |  |  | 版次说明 DESCRIPTION | [7 empty] | 编制 PRPD |  |  |  |  | 校核 CHKD |  |  |  |  | 审核 REWD |  |  |  | 日期 DATE |  |  | 版次 REV. |  |  |  | 版次说明 DESCRIPTION | [5 empty] | 编制 PRPD |  |  |  |  | 校核 CHKD |  |  |  |  | 审核 REWD |  |  |  | 日期 DATE
本文件及其所包含的数据、信息是所有权属上海华谊工程有限公司（HYEC）的秘密，文件产权法定属HYEC所有。未经HYEC书面许可，不得将本文件中任何部分或数据、信息提供给任何第三方或采用任何手段进行复制或用于其它任何之目的。
THIS DOCUMENT AND ANY DATA AND INFORMATION CONTAINED THEREIN ARE CONFIDENTIAL AND THE PROPERTY OF SHANGHAI HUAYI ENGINEERING CO., LTD.（HYEC）AND THE COPYRIGHT THEREIN IS VESTED IN HYEC. NO PART OF THIS DOCUMENT, DATA OR INFORMATION SHALL BE DISCLOSED TO OTHERS OR REPRODUCED IN ANY MANNER OR USED FOR ANY PURPOSE WHATEVER, EXCEPT WITH THE PRIOR WRITTEN PERMISSION OF HYEC.

## F10A设备表（泵、压缩机、风机）
HYEC |  | 设备表（泵、压缩机、风机） EQUIPMENT LIST | [14 empty] | 图号DWG.NO.: | [5 empty] | 版次REV.:
序号 | 位号 | 名称 | 型号 | 有效吸 | 流量 MEDIUM | 扬程 | 操作条件 | [5 empty] | 驱动机 | [6 empty] | 数量 |  | 重量WT | 材料 | 备注
NO | ITEM NO | TITLE | TYPE | 入压头 | 或排气量 (N.m3/h) CAPACITY | HEAD | 名称 NAME | 粘度 (mPa.s) VISCOSITY | 密度 (kg/m3) SP.GR | 温度 ℃ TEMP | 压力（G）(MPa) |  | 型号 TYPE | 功率 (KW) POWER | 电源 V PH Hz POWER SOURCE | 转速 (r/min) SPEED | 防爆等级 EXPLOSIVE CLASS | 防护等级 SAFETY CLASS | 变速箱 PEDUCE | 操作 QTY | 备用 QTY | 单 kg EACH | MTL | REM
|  |  |  | NPSHA | [6 empty] | INTER PRESS | OUTER PRESS