## 封面
日期 DATA | 会签日期2 | [6 empty] | 管道命名表 LINE LIST |  |  | 福建省东南电化股份有限公司 |  |  |  |  | 编制PRPD |  | HYEC设计 |  |  |  | 图号 DWG.NO. |  | 24009-5-21-90-PS09
[11 empty] | 离子膜碱装置产品浓缩技术改造项目 |  |  |  |  | 校核CHKD |  | HYEC校核 |  |  |  | 页码 SHEET |  | 第 1 页 共 页， SHEET 1 OF
[11 empty] | 高浓碱装置 |  |  |  |  | 审核REWD |  | HYEC审核 |  |  |  | 专业 DISP. |  | 工艺系统 |  | 版次 | 0
姓名 NAME | 会签姓名2 | [20 empty] | 合同号 CONT NO. |  | 24009-S24-01E |  | REV.
|  |  | 物料代号索引 INDEX OF FUILD CATEGORY | [13 empty] | 注 NOTES
专业 SPEC | 会签专业2 |  | 物料代号 |  | 物料名称 | 流体类别 |  | 物料代号 | 物料名称 | 流体类别 | 物料代号 |  | 物料名称 |  | 流体类别 |  | 1 | 无损检验(NDT)比例由检验方法和比例百分数组成，例如：X10表示10%的
|  |  | Service |  |  | Fluid |  | Service |  | Fluid | Service |  |  |  | Fluid |  |  | 射线探伤，U100表示100% 超声探伤。
|  |  | Code |  | Service | Category |  | Code | Service | Category | Code |  | Service |  | Category
|  |  | CSM |  | 32%碱 | A2 |  | LS1 | 蒸汽 | D | [6 empty] | 2 | 流体类别按照GB 50316的规定分类。
日期 DATA | 会签日期1 |  | CSD |  | 废碱 | A2 |  | SC1 | 蒸汽凝液 | D | [6 empty] | 3 | 压力管道按照GB 20801划分。
[8 empty] | CWS | 循环上水 | D | [6 empty] | 4 | 焊接接头检查等级需满足GB 20801.5第6.1节及GB 50184第8.1.1条要求。
[8 empty] | CWR | 循环回水 | D | [6 empty] | 5 | 毒性类别按《危险化学品目录》急性毒性类别填写。
姓名 NAME | 会签姓名1 | [6 empty] | DW | 纯水 | D
[8 empty] | VG | 放空气 | D
[8 empty] | CHWS | 冷冻上水 | D
专业 SPEC | 会签专业1 | [6 empty] | CHWR | 冷冻回水 | D
[8 empty] | IA | 仪表空气 | D
[8 empty] | EW | 生活水 | D
[8 empty] | PA | 装置空气 | D
[8 empty] | PW | 工业水 | D
[8 empty] | VC | 蒸汽凝液 | D
缩写词 SHORT CODE
[17 empty] | X |  | 射线探伤 |  |  |  | NP |  | 氮气保护
[17 empty] | U |  | 超声探伤
[17 empty] | PWHT |  | 焊后热处理
[17 empty] | DEG |  | 脱脂
[17 empty] | PS |  | 钝化
[17 empty] | HPW |  | 焊前预热
[17 empty] | DRY |  | 水压试验后吹干
[17 empty] | OW |  | 油清洗
[20 empty] | 施工图出图章 |  |  |  | 出图负责人章
|  | 0 |  | 施工图 |  |  | 包一鹏 |  | 牛中玲 | 郭忠林 | 2024.5.20
|  | 版次 REV. |  | 版次说明 DESCRIPTION |  |  | 编制 PRPD |  | 校核 CHKD | 审核 REWD | 日期 DATE | 版次 REV. |  | 版次说明 DESCRIPTION |  |  | 编制PRPD |  |  |  | 校核 CHKD |  | 审核 REWD |  |  | 日期 DATE
本文件及其所包含的数据、信息是所有权属上海华谊工程有限公司（HYEC）的秘密，文件产权法定属HYEC所有。未经HYEC书面许可，不得将本文件中任何部分或数据、信息提供给任何第三方或采用任何手段进行复制或用于其它任何之目的。
THIS DOCUMENT AND ANY DATA AND INFORMATION CONTAINED THEREIN ARE CONFIDENTIAL AND THE PROPERTY OF SHANGHAI HUAYI ENGINEERING CO., LTD.（HYEC）AND THE COPYRIGHT THEREIN IS VESTED IN HYEC. NO PART OF THIS DOCUMENT, DATA OR INFORMATION SHALL BE DISCLOSED TO OTHERS OR REPRODUCED IN ANY MANNER OR USED FOR ANY PURPOSE WHATEVER, EXCEPT WITH THE PRIOR WRITTEN PERMISSION OF HYEC.

## 管道命名表
HYEC |  |  |  | 管道命名表 LINE LIST | [10 empty] | 图号DWG.NO.: |  |  | 24009-5-21-90-PS09 | [6 empty] | 版次REV.： |  | 0
| 管道编号 / Line Number | [5 empty] | 操作条件 Operation |  |  |  | 设计条件 |  | 介质 |  |  |  | 隔热 |  | 涂漆 | 现场试验和检验Site Test & Inspection | [5 empty] | 焊缝 | 管道 | 备注
序 | 管道号 | 公称 | 管道 | 自 | 至 | 所在流 | 正常 Normal |  | 最大 Max |  | Design |  | 名称 | 状态 | 火灾 危险性 | 急性 毒性 类别 | Insulation |  | Paint | 试压/Hydrolic |  | 密封/Leakage |  | NDT | 其它 | 合格 | 类级
号 |  | 直径 | 等级 |  |  | 程图号 | 温度 | 压力 | 温度 | 压力 | 温度 | 压力 |  |  |  |  | 代号 | 厚度 | 代号 | 介质 | 压力 | 介质 | 压力 | 比例 | Other | 级别
| Line |  | Pipe |  |  |  | Temp | Pres. | Temp | Pres. | Temp. | Pres. | Name | Medium |  |  | 厚度: Thick; 压力: Pres.; 压力: Pres.; 比例: Rate |  | Qualified Grade | Pipe
No. | Number | DN | Class | From | To | P&ID No | ℃ | Mpa g | ℃ | Mpa g | ℃ | Mpa g |  | State |  |  | Code | (mm) | Code | Fluid | Mpa g | Fluid | Mpa g | % |  |  | Cat. | Remarks
1 | LS1-229001 | 350 | B3RF2 | 22V9004 | 22EV9001 | PS08-03 | 175 | 0.8 |  |  | 210 | 1.2 | 蒸汽 | 气 | - | - | H1 | 90 | P21 | 水 | 1.9024 | - | - | X5 |  | Ⅲ | GC2(1) |  | 1.0569
2 | CSM-229003 | 500 | F1RF1 | 22EV9001 | 22V9012 | PS08-03 | 160 | 0.138 |  |  | 180 | 0.4 | 碱液 | 液 | 戊 | - | H1 | 90 | - | 水 | 0.6 | - | - | X100 |  | Ⅱ | GC2(1) |  | 1
3 | LS1-229004 | 500 | F1RF1 | 22V9012 | LS1-229005 | PS08-03 | 112 | 0.053 |  |  | 140 | 0.4 | 蒸汽 | 气 | - | - | H1 | 80 | - | 水 | 0.6 | - | - | - |  | - | - |  | 1
4 | LS1-229005 | 500 | E1RF4 | LS1-229004 | 22EV9002 | PS08-03 | 112 | 0.053 |  |  | 140 | 0.4 | 蒸汽 | 气 | - | - | H1 | 80 | - | 水 | 0.6 | - | - | - |  | - | - |  | 1
5 | LS1-229007 | 800 | E1RF4 | 22V9022 | 22EV9003 | PS08-03 | 76 | -0.06 |  |  | 100 | -0.095/0.4 | 蒸汽 | 气 | - | - | H1 | 60 | - | 水 | 0.6 | - | - | - |  | - | - | 真空度试验 | 1
6 | LS1-229008 | 700 | E1RF4 | 22V9032A | 22EV9003 | PS08-03 | 45 | -0.090405 |  |  | 70 | -0.095/0.4 | 蒸汽 | 气 | - | - | - | - | - | 水 | 0.6 | - | - | - |  | - | - | 真空度试验 | 1
7 | LS1-229009 | 1000 | E1RF4 | 22V9032A | 22E9051A | PS08-03 | 45 | -0.090405 |  |  | 70 | -0.095/0.4 | 蒸汽 | 气 | - | - | - | - | - | 水 | 0.6 | - | - | - |  | - | - | 真空度试验 | 1
8 | LS1-229010 | 700 | E1RF4 | 22V9032B | 22EV9003 | PS08-03 | 45 | -0.090405 |  |  | 70 | -0.095/0.4 | 蒸汽 | 气 | - | - | - | - | - | 水 | 0.6 | - | - | - |  | - | - | 真空度试验 | 1
9 | LS1-229011 | 1000 | E1RF4 | 22V9032B | 22E9051B | PS08-03 | 45 | -0.090405 |  |  | 70 | -0.095/0.4 | 蒸汽 | 气 | - | - | - | - | - | 水 | 0.6 | - | - | - |  | - | - | 真空度试验 | 1
10 | SC1-229012 | 100 | B3RF2 | 22EV9061 | 22E9024 | PS08-03 | 165 | 0.6 |  |  | 180 | 0.8 | 蒸汽凝液 | 液 | - | - | H1 | 70 | P21 | 水 | 1.2 | - | - | X5 |  | Ⅲ | GC2(1) |  | 1
11 | SC1-229013 | 100 | B3RF2 | 22E9024 | 22E9034 | PS08-03 | 115 | 0.48991 |  |  | 140 | 0.7 | 蒸汽凝液 | 液 | - | - | H1 | 60 | P21 | 水 | 1.05 | - | - | X5 |  | Ⅲ | GC2(1) |  | 1
12 | SC1-229014 | 100 | B3RF2 | 22E9034 | SC1-229015 | PS08-03 | 70 | 0.3 |  |  | 100 | 0.5 | 蒸汽凝液 | 液 | - | - | H1 | 50 | P21 | 水 | 0.75 | - | - | - |  | - | - |  | 1
13 | SC1-229015 | 80 | B3RF2 | SC1-229014 | 外管 | PS08-03 | 70 | 0.2 |  |  | 100 | 0.5 | 蒸汽凝液 | 液 |  |  | H1 | 50 | P21 | 水 | 0.75 | - | - | - |  | - | - |  | 1
14 | CSM-229016 | 150 | E1RF4 | CSM-229005 | 22EV9003 | PS08-03 | 75 | 0.2 |  |  | 100 | 0.5 | 碱液 | 液 | 戊 | - | H1 | 50 | - | 水 | 0.75 | - | - | X5 |  | Ⅲ | GC2(1) |  | 1
15 | CSM-229017 | 200 | E1RF4 | 22V9032A/B | 22P9033A/B | PS08-03 | 67 | -0.025405 |  |  | 100 | -0.095/0.4 | 碱液 | 液 | 戊 | - | H1 | 50 | - | 水 | 0.6 | - | - | - |  | - | - | 真空度试验 | 1
16 | CSM-229018 | 125 | E1RF4 | 22P9033A/B | 22E9034 /35 | PS08-03 | 67 | 0.22459 |  |  | 100 | 0.5 | 碱液 | 液 | 戊 | - | H1 | 60 | - | 水 | 0.75 | - | - | X5 |  | Ⅲ | GC2(1) |  | 1
17 | CSM-229019 | 125 | F1RF1 | 22E9034 /35 | 22EV9002 | PS08-03 | 108 | 0.089595 |  |  | 130 | 0.4 | 碱液 | 液 | 戊 | - | H1 | 60 | - | 水 | 0.6 | - | - | - |  | - | - |  | 1
18 | CSM-229020 | 200 | F1RF1 | 22V9022 | 22P9023A/B | PS08-03 | 108 | 0.023 |  |  | 130 | 0.4 | 碱液 | 液 | 戊 | - | H1 | 70 | - | 水 | 0.6 | - | - | - |  | - | - |  | 1
19 | CSM-229021 | 125 | F1RF1 | 22P9023A/B | 22E9024 /25 | PS08-03 | 108 | 0.333 |  |  | 130 | 0.6 | 碱液 | 液 | 戊 | - | H1 | 60 | - | 水 | 0.9 | - | - | X100 |  | Ⅱ | GC2(1) |  | 1
20 | CSM-229022 | 125 | F1RF1 | 22E9024 /25 | 22EV9001 | PS08-03 | 155 | 0.2 |  |  | 180 | 0.5 | 碱液 | 液 | 戊 | - | H1 | 60 | - | 水 | 0.75 | - | - | X100 |  | Ⅱ | GC2(1) |  | 1
21 | CSM-229023 | 200 | F1RF1 | 22V9012 | 22E9025 | PS08-03 | 160 | 0.138 |  |  | 180 | 0.4 | 碱液 | 液 | 戊 | - | H1 | 80 | - | 水 | 0.6 | - | - | X100 |  | Ⅱ | GC2(1) |  | 1
22 | CSM-229024 | 150 | F1RF1 | 22E9025 | 22E9035 | PS08-03 | 118 | 0.118 |  |  | 140 | 0.4 | 碱液 | 液 | 戊 | - | H1 | 60 | - | 水 | 0.6 | - | - | X100 |  | Ⅱ | GC2(1) |  | 1
23 | CSM-229025 | 150 | F1RF1 | 22E9035 | 22E9014 | PS08-03 | 72 | 0.098 |  |  | 100 | 0.4 | 碱液 | 液 | 戊 | - | H1 | 50 | - | 水 | 0.6 | - | - | X100 |  | Ⅱ | GC2(1) |  | 1
24 | CSM-229026 | 150 | E1RF4 | 22E9014 | 22P9013A/B | PS08-03 | 45 | 0.078 |  |  | 80 | 0.4 | 碱液 | 液 | 戊 | - | H1 | 40 | - | 水 | 0.6 | - | - | - |  | - | - |  | 1
25 | CSM-229027 | 125 | E1RF4 | 22P9013A/B | 外管 | PS08-03 | 45 | 0.478 |  |  | 80 | 0.8 | 碱液 | 液 | 戊 | - | H1 | 40 | - | 水 | 1.2 | - | - | X5 |  | Ⅲ | GC2(1) |  | 1
26 | SC1-229028 | 100 | E1RF4 | 22EV9002 | LS1-229029 | PS08-03 | 112 | 0.053 |  |  | 140 | 0.4 | 蒸汽凝液 | 液 | - | - | H1 | 60 | - | 水 | 0.6 | - | - | - |  | - | - |  | 1
27 | LS1-229029 | 200 | E1RF4 | SC1-229028 | LS1-229007 | PS08-03 | 76 | -0.06 |  |  | 100 | -0.095/0.4 | 蒸汽 | 气 | - | - | H1 | 50 | - | 水 | 0.6 | - | - | - |  | - | - | 真空度试验 | 1
28 | SC1-229030 | 150 | E1RF4 | 22EV9003 | 22V9071 | PS08-03 | 76 | 常压 |  |  | 100 | 0.6 | 蒸汽 | 液 | - | - | H1 | 50 | - | 水 | 0.9 | - | - | - |  | - | - |  | 1
29 | SC1-229031 | 125 | E1RF4 | 22E9051A/B | 22V9071 | PS08-03 | 45 | 常压 |  |  | 80 | 0.6 | 蒸汽 | 液 | - | - | - | - | - | 水 | 0.9 | - | - | - |  | - | - |  | 1
30 | SC1-229032 | 150 | E1RF4 | 22V9071 | 22P9072A/B | PS08-03 | 63 | 0.029595 |  |  | 100 | 0.4 | 蒸汽 | 液 | - | - | H1 | 50 | - | 水 | 0.6 | - | - | - |  | - | - |  | 1
31 | SC1-229033 | 100 | E1RF4 | 22P9072A/B | VC-229051 | PS08-03 | 63 | 0.15959 |  |  | 100 | 0.4 | 蒸汽 | 液 | - | - | H1 | 50 | - | 水 | 0.6 | - | - | - |  | - | - |  | 1
32 | SC1-229034 | 25 | E1RF4 | Process condensate pump (22P9072A/B) to spray nozzle |  | PS08-03 | 63 | 0.35 |  |  | 100 | 0.6 | 蒸汽 | 液 | - | - | - | - | - | 水 | 0.9 | - | - | - |  | - | - |  | 1
33 | CWS-229035 | 500 | B1RF2 | 循环水总管 | 22E9051B | PS08-03 | 33 | 0.4 |  |  | 60 | 0.6 | 循环上水 | 液 | - | - | - | - | P10 | 水 | 0.9 | - | - | - |  | - | - |  | 1
34 | CWR-229036 | 500 | B1RF2 | 22E9051B | 循环水总管 | PS08-03 | 41 | 0.4 |  |  | 60 | 0.6 | 循环回水 | 液 | - | - | - | - | P10 | 水 | 0.9 | - | - | - |  | - | - |  | 1
35 | CWS-229037 | 200 | B1RF2 | CWS-229035 | 22E9014 | PS08-03 | 33 | 0.4 |  |  | 60 | 0.6 | 循环上水 | 液 | - | - | - | - | P10 | 水 | 0.9 | - | - | - |  | - | - |  | 1
36 | CWR-229038 | 200 | B1RF2 | 22E9014 | CWR-229036 | PS08-03 | 41 | 0.4 |  |  | 60 | 0.6 | 循环回水 | 液 | - | - | - | - | P10 | 水 | 0.9 | - | - | - |  | - | - |  | 1
37 | CWS-229039 | 300 | B1RF2 | CWS-229035 | 22E9051A | PS08-03 | 33 | 0.4 |  |  | 60 | 0.6 | 循环上水 | 液 | - | - | - | - | P10 | 水 | 0.9 | - | - | - |  | - | - |  | 1
38 | CWR-229040 | 300 | B1RF2 | 22E9051A | CWR-229036 | PS08-03 | 41 | 0.4 |  |  | 60 | 0.6 | 循环回水 | 液 | - | - | - | - | P10 | 水 | 0.9 | - | - | - |  | - | - |  | 1
39 | DW-229041 | 50 | E1RF4 | Ring water separator vessels (22V9053) to intercooler (22E9054 ) |  | PS08-03 | 23 | 常压 |  |  | 60 | 0.6 | 纯水 | 液 | - | - | - | - | - | 水 | 0.9 | - | - | - |  | - | - |  | 1
40 | DW-229042 | 50 | E1RF4 | Intercooler (22E9054 ) to vacuum pumps (22P9052A/B) |  | PS08-03 | 15 | 常压 |  |  | 60 | 0.6 | 纯水 | 液 | - | - | - | - | - | 水 | 0.9 | - | - | - |  | - | - |  | 1
41 | LS1-229043 | 100 | E1RF4 | 22V9071 | LS1-229007 | PS08-03 | 76 | -0.06 |  |  | 100 | -0.095/0.4 | 蒸汽 | 气 | - | - | H1 | 50 | - | 水 | 0.6 | - | - | - |  | - | - | 真空度试验 | 1
42 | VG-229044 | 150 | E1RF4 | 22E9051A/B | 22E9053 | PS08-03 | 37 | -0.090405 |  |  | 60 | -0.095/0.4 | 放空气 | 气 | - | - | - | - | - | 水 | 0.6 | - | - | - |  | - | - | 真空度试验 | 1
43 | DW-229045 | 25 | E1RF4 | TP10 (=BL) to pumps seal water |  | PS08-03 | 30 | 0.3 |  |  | 60 | 0.6 | 纯水 | 液 | - | - | - | - | - | 水 | 0.9 | - | - | - |  | - | - |  | 1
44 | SC1-229046 | 25 | B3RF2 | 22EV9001 | 地沟 | PS08-03 | 165 | 0.6 |  |  | 180 | 0.8 | 蒸汽凝液 | 气 | - | - | H1 | 60 | P21 | 水 | 1.2 | - | - | - |  | - | - |  | 1
45 | VG-229047 | 50 | E1RF4 | 22EV9002 | LS1-229007 | PS08-03 | 112 | 0.053 |  |  | 140 | 0.4 | 放空气 | 气 | - | - | H1 | 50 | - | 水 | 0.6 | - | - | - |  | - | - |  | 1
46 | VG-229048 | 80 | E1RF4 | 22EV9003 | 22E9051B | PS08-03 | 76 | -0.06 |  |  | 100 | -0.095/0.4 | 放空气 | 气 | - | - | H1 | 50 | - | 水 | 0.6 | - | - | - |  | - | - | 真空度试验 | 1
47 | DW-229049 | 150 | E1RF4 | 外管 | CSM-229016 | PS08-03 | 30 | 0.2 |  |  | 60 | 0.6 | 纯水 | 液 | - | - | - | - | - | 水 | 0.9 | - | - | - |  | - | - |  | 1
48 | CHWS-229050 | 50 | B1RF2 | 外管 | 22E9054 | PS08-03 | 10 | 0.4 |  |  | 60 | 0.6 | 循环上水 | 液 | - | - | C1 | 30 | P31 | 水 | 0.9 | - | - | - |  | - | - |  | 1
49 | CHWR-229051 | 50 | B1RF2 | Intercooler (22E9054 ) to Intercooler (22E9053 ) |  | PS08-03 | 18 | 0.4 |  |  | 60 | 0.6 | 循环回水 | 液 | - | - | C1 | 30 | P31 | 水 | 0.9 | - | - | - |  | - | - |  | 1
50 | CHWR-229052 | 50 | B1RF2 | 22E9053 | 外管 | PS08-03 | 18 | 0.4 |  |  | 60 | 0.6 | 循环回水 | 液 | - | - | C1 | 30 | P31 | 水 | 0.9 | - | - | - |  | - | - |  | 1
51 | CSM-229001 | 200 | E2RF2 | 外管 | 22V9001 | PS08-01 | 75 | 0.4 |  |  | 95 | 0.58 | 碱液 | 液 | 戊 | - | - | - | - | 水 | 0.87 | - | - | X5 |  | Ⅲ | GC2(1) |  | 1
52 | CSM-229004 | 200 | E2RF2 | 21V9001 | 22P9001 | PS08-01 | 75 | 常压 |  |  | 95 | 0.18 | 碱液 | 液 | 戊 | - | H1 | 50 | - | 水 | 0.27 | - | - | X5 |  | Ⅲ | GC2(1) |  | 1
53 | CSM-229005 | 150 | E2RF2 | 22P9001 | CSM-219016 | PS08-01 | 75 | 0.2 |  |  | 100 | 0.6 | 碱液 | 液 | 戊 | - | H1 | 50 | - | 水 | 0.9 | - | - | X5 |  | Ⅲ | GC2(1) |  | 1
54 | DW-229001 | 150 | E2RF1 | 界外总管 | 各支管 | PS08-01 | 常温 | 0.4 |  |  | 60 | 0.6 | 纯水 | 液 | - | - | - | - | - | 水 | 0.9 | - | - | - |  | - | - |  | 1
55 | EW-229001 | 40 | E2RF9 | 界外总管 | 各支管 | PS08-01 | 常温 | 0.4 |  |  | 60 | 0.8 | 生活水 | 液 | - | - | - | - | - | 水 | 1.2 | - | - | - |  | - | - |  | 1
56 | EW-229002 | 25 | E2RF9 | EW-229001 | 洗眼器 | PS08-01 | 常温 | 0.4 |  |  | 60 | 0.8 | 生活水 | 液 | - | - | - | - | - | 水 | 1.2 | - | - | - |  | - | - |  | 1
57 | EW-229003 | 25 | E2RF9 | EW-229001 | 洗眼器 | PS08-01 | 常温 | 0.4 |  |  | 60 | 0.8 | 生活水 | 液 | - | - | - | - | - | 水 | 1.2 | - | - | - |  | - | - |  | 1
58 | IA-229001 | 40 | E2RF1 | 界外总管 | 各用气点 | PS08-01 | 常温 | 0.7 |  |  | 60 | 0.9 | 仪表气 | 气 | - | - | - | - | - | 水 | 1.35 | - | - | - |  | - | - |  | 1
59 | PA-229001 | 40 | B2RF6 | 界外总管 | 各用气点 | PS08-01 | 常温 | 0.7 |  |  | 60 | 0.9 | 压缩空气 | 气 | - | - | - | - | P10 | 水 | 1.35 | - | - | - |  | - | - |  | 1
60 | PA-229002 | 25 | B2RF6 | PA-229001 | 软管站 | PS08-01 | 常温 | 0.7 |  |  | 60 | 0.9 | 压缩空气 | 气 | - | - | - | - | P10 | 水 | 1.35 | - | - | - |  | - | - |  | 1
61 | PA-229003 | 25 | B2RF6 | PA-229001 | 软管站 | PS08-01 | 常温 | 0.7 |  |  | 60 | 0.9 | 压缩空气 | 气 | - | - | - | - | P10 | 水 | 1.35 | - | - | - |  | - | - |  | 1
62 | PW-229001 | 50 | B2RF1 | 界外总管 | 各用水点 | PS08-01 | 常温 | 0.4 |  |  | 60 | 0.8 | 工业水 | 液 | - | - | - | - | P10 | 水 | 1.2 | - | - | - |  | - | - |  | 1
63 | PW-229002 | 20 | B2RF1 | PW-229001 | 软管站 | PS08-01 | 常温 | 0.4 |  |  | 60 | 0.8 | 工业水 | 液 | - | - | - | - | P10 | 水 | 1.2 | - | - | - |  | - | - |  | 1
64 | PW-229004 | 20 | B2RF1 | PW-229001 | 软管站 | PS08-01 | 常温 | 0.4 |  |  | 60 | 0.8 | 工业水 | 液 | - | - | - | - | P10 | 水 | 1.2 | - | - | - |  | - | - |  | 1
65 | VC-229051 | 100 | E2RF2 | SC1-229033 | 22V9003 | PS08-02 | 常温 | 0.4 |  |  | 60 | 0.8 | 蒸汽凝液 | 液 | - | - | H1 | 40 | - | 水 | 1.2 | - | - | - |  | - | - |  | 1
66 | VC-229054 | 150 | E2RF2 | 22P9003A | 去二次盐水 | PS08-02 | 63 | 0.55 |  |  | 80 | 0.8 | 蒸汽凝液 | 液 | - | - | H1 | 50 | - | 水 | 1.2 | - | - | - |  | - | - |  | 1
67 | VC-229055 | 150 | E2RF2 | 22P9003B | VC-229054 | PS08-02 | 63 | 0.55 |  |  | 80 | 0.8 | 蒸汽凝液 | 液 | - | - | H1 | 50 | - | 水 | 1.2 | - | - | - |  | - | - |  | 1
68 | VC-229056 | 150 | E2RF2 | VC-229054 | 去化盐 | PS08-02 | 63 | 0.55 |  |  | 80 | 0.8 | 蒸汽凝液 | 液 | - | - | H1 | 50 | - | 水 | 1.2 | - | - | - |  | - | - |  | 1
69 | LS1-229000 | 350 | B3RF2 | 外管 | 22V9004 | PS08-02 | 175 | 0.8 |  |  | 210 | 1.2 | 蒸汽 | 气 | - | - | H1 | 90 | P21 | 水 | 1.9024 | - | - | X5 |  | Ⅲ | GC2(1) |  | 1.0569
70 | LS1-229003 | 200 | B3RF2 | 22V9004 | 安全阀22PSV-9001 | PS08-02 | 175 | 0.8 |  |  | 210 | 1.2 | 蒸汽 | 气 | - | - | H1 | 80 | P21 | 水 | 1.9024 | - | - | X5 |  | Ⅲ | GC2(1) |  | 1.0569
71 | LS1-229012 | 250 | B3RF2 | 安全阀22PSV-9001 | 安全处放空 | PS08-02 | 175 | 常压 |  |  | 210 | 常压 | 蒸汽 | 气 |  |  | P1 | 50 | P21 | - | - | - | - | - |  | - | -
72 | VC-229001 | 50 | B3RF2 | 22V9004 | 地沟 | PS08-02 | 175 | 0.8 |  |  | 210 | 1.2 | 蒸汽凝液 | 液 | - | - | H1 | 60 | P21 | 水 | 1.9024 | - | - | X5 |  | Ⅲ | GC2(1) |  | 1.0569
73 | VC-229002 | 50 | B3RF2 | 22V9004 | 22P9073 | PS08-02 | 175 | 0.8 |  |  | 210 | 1.2 | 蒸汽凝液 | 液 | - | - | H1 | 60 | P21 | 水 | 1.9024 | - | - | X5 |  | Ⅲ | GC2(1) |  | 1.0569
74 | VC-229003 | 25 | B3RF2 | 22V9004 | 地沟 | PS08-02 | 175 | 1.3 |  |  | 210 | 1.5 | 蒸汽凝液 | 液 | - | - | H1 | 60 | P21 | 水 | 2.378 | - | - | X5 |  | Ⅲ | - |  | 1.0569
75 | DW-229002 | 50 | E2RF1 | DW-229001 | VC-229002 | PS08-01/02 | 常温 | 0.4 |  |  | 60 | 0.6 | 纯水 | 液 | - | - | - | - | - | 水 | 0.9 | - | - | - |  | - | - |  | 1
76 | VG-229045 | 150 | E1RF4 | 22E9053 | 22P9052A | PS08-03 | 20 | -0.090405 |  |  | 60 | -0.095/0.4 | 放空气 | 气 | - | - | - | - | - | 水 | 0.6 | - | - | - |  | - | - | 真空度试验 | 1
77 | VG-229046 | 100 | E1RF4 | 22P9052A | 22V9053 | PS08-03 | 20 | 0 |  |  | 60 | -0.095/0.4 | 放空气 | 气 | - | - | - | - | - | 水 | 0.6 | - | - | - |  | - | - | 真空度试验 | 1
78 | VG-229049 | 100 | E1RF4 | 22P9052B | 22V9053 | PS08-03 | 20 | 0 |  |  | 60 | -0.095/0.4 | 放空气 | 气 | - | - | - | - | - | 水 | 0.6 | - | - | - |  | - | - | 真空度试验 | 1
79 | SC1-229011 | 100 | B3RF2 | 22EV9001 | 22EV9061 | PS08-03 | 165 | 0.6 |  |  | 180 | 0.8 | 蒸汽凝液 | 液 | - | - | H1 | 70 | P21 | 水 | 1.2 | - | - | X5 |  | Ⅲ | GC2(1) |  | 1
80 | CSD-229050 | 100 | E2RF2 | 各支管 | 21V9002 | PS08-01 | 常温 | 常压 |  |  | 60 | 常压 | 废碱 | 液 | 戊 | - | - | - | - | 水 | 0.6 | - | - | X5 |  | Ⅲ | GC2(1) |  | 1
81 | CWS-229000 | 500 | B1RF2 | 循环水总管 | 各支管 | PS08-02 | 33 | 0.4 |  |  | 60 | 0.6 | 循环上水 | 液 | - | - | - | - | P10 | 水 | 0.9 | - | - | - |  | - | - |  | 1
82 | CWR-229000 | 500 | B1RF2 | 各支管 | 循环水总管 | PS08-02 | 41 | 0.4 |  |  | 60 | 0.6 | 循环回水 | 液 | - | - | - | - | P10 | 水 | 0.9 | - | - | - |  | - | - |  | 1

## 说明
1 | 管道命名表按项目、装置或单体编制，同一项目允许存在二级或三级管道命名表
2 | 管道命名表封面由工艺填写
3 | 管道命名表正文由工艺、管道专业共同完成，隔热、涂漆、现场试验和检验、焊缝合格级别、管道类级由管道专业填写，其他由工艺专业填写。