## 烧碱设备月申购计划
除溴项目管道、管件申购清单
序号 | 物编 | 名称 | 规格 | 物编型号 | 单位 | 数量 |  | 备注 | 供应商 品牌 | 申购时间
1 | 10181570 | 焊接钢管 | DN300，4mm | 焊接钢管\325×4\TA2\EFW\GB/T3621, BE, HG/T 20553(II) | 吨 | 5.46 | 300米 | 焊接钛管需要要求100%RT
2 | 10181571 | 焊接钢管 | DN200,4mm | 焊接钢管\219×4\TA2\EFW\GB/T3621, BE, HG/T 20553(II) | 吨 | 4.02 | 330米 | 压力管道，ts证、质量证明、型式证明、焊接钛管需要要求100%RT
3 | 10181572 | 无缝钢管 | DN50，3mm | 无缝钢管\57×3\TA2\BE\GB/T3624, BE, HG/T 20553(II) | 吨 | 1 | 420米 | 压力管道，ts证、质量证明、型式证明、焊接钛管需要要求100%RT
4 | 10181573 | 焊接弯头 | DN300，4mm | 焊接弯头\DN300\90°\R=1.5D\BW\PN16 \TA2\GB/T3621, BE, GB/T27684 II系列\焊接 | 个 | 10 |  | 焊接钛管需要要求100%RT
5 | 10181574 | 焊接弯头 | DN200,4mm | 焊接弯头\DN200\90°\R=1.5D\BW\PN16 \TA2\GB/T3621, BE, GB/T27684 II系列\焊接 | 个 | 16 |  | 压力管件原材料、ts证、质量证明、型式证明、焊接钛管需要要求100%RT
6 | 10181575 | 无缝弯头 | DN50，3mm | 无缝弯头\DN50\90°\R=1.5D\BW\PN16bar\TA2\GB/T3624, BE, GB/T27684 II系列\无缝 | 个 | 20 |  | 压力管件原材料、ts证、质量证明、型式证明、焊接钛管需要要求100%RT
7 | 10181582 | 等径三通 |  | 等径三通\DN200\BW\PN16 \TA2\TA2 GB/T3621, BE, GB/T27684 II系列\焊接 | 个 | 2 |  | 压力管件原材料、ts证、质量证明、型式证明、焊接钛管需要要求100%RT
8 | 10181583 | 松套法兰 |  | 松套法兰\DN200\PN16bar\LF/SE\RF\S30408/TA2\GB/T3621,HG/T20592 B，GB/T 9122 | 个 | 2 |  | 压力管件原材料、ts证、质量证明、型式证明

## Sheet1
序号 | 参数
1 | 名称 | YE4-200L-4-30KW
2 | 电压 | 380V
3 | 频率 | 50HZ
4 | 同步转速 | 1500r/min
5 | 输出转速 | 1485r/min
6 | 防护等级 | IP55
7 | 绝缘 | F
8 | 安装方式 | V1立式