## 首 页
|  |  |  | 离心泵数据表 | 项目号： |  | A332S232
[5 empty] | 文件号： | [6 empty] | 修改: | 0
[6 empty] | 第 | 1 | 页 | 共 | 3 | 页
项目名称 |  | 福建省东南电化股份有限公司废盐综合利用盐水催化氧化项目 |  |  | 装置名称 | [7 empty] | 修 改
业主文件号 |  |  |  |  | 主 项
[5 empty] | 设计阶段 |  | 施工图
|  |  | 设备名称： | 洗涤废水外排泵
|  |  | 设备位号： | 40P1017
|  |  | 设备台数： | 1
修 改 | 0
日 期
编 制
校 核
审 核
本表数据未经FJPEC书面允许不得扩散至第三方

## 第 2 页
[7 empty] | 离心泵数据表 | [5 empty] | 项目号： |  |  | A332S232
[13 empty] | 文件号： | [8 empty] | 修改: | 0
[15 empty] | 第 | 2 | 页 |  | 共 | 3 | 页
注： ○由买方填写 □由制造厂填写 △双方共同填写
设备名称： |  |  | 洗涤废水外排泵 |  |  |  | 台数： |  | 1 |  |  |  | 操作： |  | 1 | 台 |  | 备用： |  | 0 | 台
泵制造厂： | [6 empty] | 型式： |  | 离心泵 |  |  |  | 型号：
○操作条件
1 | 输送介质 | [7 empty] | 23~25%盐水 |  | PH：（~7）
2 | 腐蚀/冲蚀原因
3 | 介质入口温度 |  |  |  |  | （℃） |  | 最低 |  |  |  | 正常 |  | 25 |  |  | 最高
4 | 入口条件下的密度 |  |  |  |  | （kg/m3） |  | 1180
5 | 入口条件下的粘度 |  |  |  |  | （cp） |  | 1.6
6 | 入口条件下的汽化压力 |  |  |  |  | [MPa(A)]
7 | 入口压力 |  |  |  |  | [MPa(G)] |  | 最低 |  |  |  | 正常 |  |  |  |  | 最高
8 | 出口压力 |  |  |  |  | [MPa(G)]
9 | 压差 |  |  |  |  | （MPa）
10 | 扬程 |  |  |  |  | （m） |  | 50（输送实际物料所需扬程）
11 | 流量 |  |  |  |  | （m3/h） |  | 最低 |  |  |  | 正常 |  | 10 |  |  | 最高
12 | 有效汽蚀余量 |  |  |  |  | （m） |  | 2.9
13 | 工作场所 | [6 empty] | ● | 室内 | ○ | 室外 |  |  |  | ● | 必需防湿热气候条件措施
14 | 场区分类 | [8 empty] | 类 |  |  | 区 |  |  | 组
□性 能
15 | 性能曲线号 | [9 empty] | 级数
16 | 效率 |  |  |  |  | （%） |  |  |  |  | 设计叶轮直径 | [5 empty] | （mm）
17 | 扬程（曲线） |  |  |  |  | （m） |  |  |  |  | 设计叶轮最大/最小直径 | [5 empty] | （mm/mm)
18 | 轴功率 |  |  |  |  | （kW） |  |  |  |  | 入口汽蚀比转速
19 | 必需汽蚀余量 |  |  |  |  | （m） |  |  |  |  | 轴向推力 | [5 empty] | （kN）
20 | 最小连续稳定流量 |  |  |  |  | （m3/h） |  |  |  |  | 惯性矩 | [5 empty] | （kg·m2）
21 | 泵转速 |  |  |  |  | （r/min） |  |  |  |  | 关死点扬程 | [5 empty] | （m）
△结 构
22 | 主管口 |  |  |  | 名称 |  |  | 公称尺寸 |  |  | 压力等级 |  |  |  |  | 密封面 |  |  |  | 位置
[5 empty] | 进口 | [5 empty] | PN16 |  |  |  |  | RF |  |  |  | 端面
[5 empty] | 出口 | [5 empty] | PN16 |  |  |  |  | RF |  |  |  | 顶部
23 | 壳体开孔 | [6 empty] | □放空 |  |  | ■放净 |  |  |  |  | □仪表
型式
规格
24 | 密封压盖开孔 | [6 empty] | □放空 |  |  | □放净 |  |  |  |  | □冲洗 |  |  |  | □封液
型式
规格
25 | 管口法兰标准 |  |  |  | HG/T20592-2009
26 | 泵体安装方式 |  |  |  | ■底脚 |  |  | □中心线 |  |  | □立式 |  |  |  |  | □
27 | 泵壳剖分 |  |  |  | ■径向 |  |  | □轴向
28 | 传动方式 |  |  |  | ●直联 |  |  | ○齿轮 |  |  | ○皮带
29 | 联轴器 |  |  |  | ○弹性柱销 |  |  | ○弹性膜片 |  |  | ○ |  |  |  |  | ○带加长段
△材 料
30 | ● GB/T5656-2008
31 | 壳体 |  |  | TA2 |  |  | 轴套 | [6 empty] | 叶轮口环
32 | 叶轮 |  |  | TA2 |  |  | 喉部衬套 | [6 empty] | 壳体口环
33 | 轴 | [5 empty] | 节流衬套
本表数据未经FJPEC书面允许不得扩散至第三方

## 第 3 页
[5 empty] | 离心泵数据表 | [5 empty] | 项目号： |  |  | A332S232
[11 empty] | 文件号： | [8 empty] | 修改: | 0
[13 empty] | 第 | 3 | 页 |  | 共 | 3 | 页
△密封和冲洗
35 | ○ 机械密封 | [7 empty] | ○机械密封件材料 | [5 empty] | ○填料密封
36 | 型式 |  |  | ○单端面 ○双端面 ○串联 |  |  |  |  | 动环 | [5 empty] | 型式
|  |  |  | ○平衡型 ○非平衡型 |  |  |  |  | 静环 | [5 empty] | 填料环数量
37 | ○密封管路方案 | [5 empty] | 管道材料 |  | ○碳钢无缝钢管 |  |  |  | ○不锈钢无缝钢管 |  |  |  |  | ○
38 | ○辅助密封管路方案 | [5 empty] | 管道材料 |  | ○碳钢无缝钢管 |  |  |  | ○不锈钢无缝钢管 |  |  |  |  | ○
39 | ○外冲洗液名称： |  |  |  |  | ○温度（℃） |  |  |  | □压力[MPa(G)] | [5 empty] | □流量(m3/h)
40 | ○密封液名称： |  |  |  |  | ○温度（℃） |  |  |  | □压力[MPa(G)] | [5 empty] | □流量(m3/h)
△冷却或加热
41 | ○冷却水管路方案 | [5 empty] | 管道材料 |  | ○碳钢无缝钢管 |  |  |  | ○不锈钢无缝钢管 |  |  |  |  | ○
42 | ○冷却/加热部位 |  |  | ○泵壳 |  | ○轴承箱 |  |  | ○密封腔 |  |  | ○支座 |  |  | ○密封冷却器
43 | ○冷却/加热介质 |  |  | ○循环水 |  | ○新鲜水 |  |  | ○冷凝水 |  |  | ○盐水 |  |  | ○
44 | □总冷却水量(m3/h)： |  |  |  | ○进/回水压力[MPa(G)]： | [7 empty] | ○进/回水温度（℃）：
45 | 其他：
△电动机
46 | ○制造厂 | [7 empty] | ○额定功率 |  |  |  | (kW)
47 | ○安装型式 | [7 empty] | ○型号
48 | ○防爆要求 | [7 empty] | ●防护/绝缘要求 |  |  |  |  | IP55/F
49 | ○进线方式 | [7 empty] | ●起动方式 |  |  |  |  | ●直接 |  | ○Y-△ |  | ○启动设备
50 | ●电源 |  |  | 380(V) / 3Ph / 50(Hz) |  |  |  |  | ○转速 |  |  |  | （r/min)
51 | □起动时间 |  | (s) | [5 empty] | □堵转时间 |  |  |  | (s)
52 | □起动电流 |  | (A) | [5 empty] | □堵转电流 |  |  |  | (A)
53 | □额定电流 |  | (A) | [5 empty] | □功率因素
○检查和试验
54 | 试验 |  |  | 观察 | 非见证 |  |  | 见证 | 检查 |  |  | ●材料合格证
|  | 性能 |  | ○ | ○ |  |  | ● |  |  |  | ●车间检查
|  | 水压 |  | ○ | ● |  |  | ○ |  |  |  | ●试验后拆卸与检查
|  | 汽蚀余量 |  | ○ | ○ |  |  | ● |  |  |  | ○
□质量（Kg）
55 | 总质量 |  |  | 泵 |  |  |  | 电机 |  |  |  | 底盘 |  |  |  | 辅助设备
56 | 其它：
○主要供货范围
57 | ●泵 |  | ●防护罩 |  |  |  | ●公用底座 | [5 empty] | ●地脚螺栓、螺母、垫片
| ●联轴器 |  | ●电动机 |  |  |  | ●进、出口配对法兰及螺栓、螺母、垫片
○泵的冷却水、封油系统等辅助管线由制造厂配到底盘端面（要求带管、阀、配件）
○要求带压力回水视窗
○制造厂的资料
58 | 机组外形图 |  | 应包括外形尺寸、基础尺寸及主要管口尺寸等 | [8 empty] | 填充完整的数据表
59 | 泵剖面图 |  | 应标出主要零部件名称 | [8 empty] | 密封装配图
60 | 试验曲线 |  | 应给出额定点、最小流量点 | [8 empty] | 动静载荷，管口承受的力和力矩
61 | 辅助配管图 |  | 应包括放净、放空、冲洗、冷却等管口 | [8 empty] | 随机发送操作手册
△说明
1 | 电机能效达到一级
本表数据未经FJPEC书面允许不得扩散至第三方